## 客戶R_TC (hidden)
25℃ 晶片溫度校正 | 客戶填表，25℃，晶片溫度校正至偵測值為15
溫度偵測值
1c
輸出建議Thermal_bias
| Therma_Bias | 39
25℃ 白平衡與亮度 校正 (不開補償) | 客戶填表，25℃，GBC設置為3F，利用填入的F_CR計算晶片輸出峰值電流
| F_CR | 輸出電流(mA)
| 6B | 30.0744
客戶填表，25℃，相同峰值電流下，量測RGB LED的CIE座標和光強度
| x座標(xT) | 0.312 | y座標(yT) | 0.329 | Photometric(lm / cd) | 3.4516
| Temp | R |  |  | G |  |  | B
|  | x - Color Coordinates | y - Color Coordinates | Photometric (lm / cd) | x - Color Coordinates | y - Color Coordinates | Photometric (lm / cd) | x - Color Coordinates | y - Color Coordinates | Photometric (lm / cd)
| 25 | 0.6886 | 0.3099 | 3.2208 | 0.1618 | 0.7303 | 5.4931 | 0.1402 | 0.047 | 0.94268
輸出建議F_CR(電流高度)
F_CR填值
| R | G | B
| 61 | 52 | 35
Peak current(mA)
| R | G | B
| 28.0524 | 25.0194 | 19.1556
客戶填表，套入計算F_CR，量測相應RGB的CIE座標和光強度
| 溫度℃ | R |  |  | G |  |  | B
|  | x - Color Coordinates | y - Color Coordinates | Photometric (lm / cd) | x - Color Coordinates | y - Color Coordinates | Photometric (lm / cd) | x - Color Coordinates | y - Color Coordinates | Photometric (lm / cd)
| 25 | 0.6858 | 0.3112 | 0.95626 | 0.171 | 0.7338 | 2.4474 | 0.1387 | 0.049 | 0.21568
| 輸出scalar(PWM寬度) |  |  | 在此藉由Scalar校正 座標與亮度至目標 |  | 不符合色座標: xT : 如果x > xT 調低R scalar值，如果x < xT 調高該R scalar值 yT : 如果y > yT 調低G scalar值，如果y < yT 調高該G scalar值 |  |  |  | 光強度不夠: 調高B scalar值，在重新利用R scalar / G scalar調整至D65 如果G scalar或B scalar已到達2FF，再提高F_CR
| R scalar | G scalar | B scalar
| 10A | 165 | FB
Duty cycle
| R | G | B
| 34.64% | 46.48% | 32.68%
如果沒有換量測設備，可直接填寫25℃與85℃表格 如果在此有切換設備，請重新填寫目標座標與亮度，並填入在該設備量測的25℃與85℃表格 (不開補償) | 客戶填表，將調整scalar後，25℃已達到D65的RGB座標與光強度輸入此表格
| 輸入調整至目標後的scalar |  |  | X座標(xT) | Y座標(yT) | 目標亮度(lm / cd)
| R scalar | G scalar | B scalar
| 10A | 165 | FB | 0.312 | 0.329 | 3.4516
| 溫度℃ | R |  |  | G |  |  | B
|  | x - Color Coordinates | y - Color Coordinates | Photometric (lm / cd) | x - Color Coordinates | y - Color Coordinates | Photometric (lm / cd) | x - Color Coordinates | y - Color Coordinates | Photometric (lm / cd)
| 25 | 0.6858 | 0.3112 | 0.99361 | 0.171 | 0.7338 | 2.2753 | 0.1387 | 0.049 | 0.21147
客戶填表，溫度升高至85℃，量測未補償RGB CIE座標和光強度
| 溫度℃ | R |  |  | G |  |  | B
|  | x - Color Coordinates | y - Color Coordinates | Photometric (lm / cd) | x - Color Coordinates | y - Color Coordinates | Photometric (lm / cd) | x - Color Coordinates | y - Color Coordinates | Photometric (lm / cd)
| 85 | 0.6987 | 0.3007 | 0.50571 | 0.189 | 0.7276 | 1.9385 | 0.1346 | 0.0556 | 0.1932
|  |  |  | 49.1% |  |  | 14.8% |  |  | 8.638%
開啟 溫度補償 | 輸出OTP溫度補償 |  | 填入OTP線性補償後， 請勿再調整
| Temp_Comp_Base | Temp_Comp_Diff | [6 empty] | CIE double驗證
| HEX | HEX | [6 empty] | x - Color Coordinates | y - Color Coordinates
| AC | 15 | [6 empty] | 0.3145 | 0.3352
| 輸出MISC溫度補償值 |  |  | 由MISC校正各溫度點座標至D65 Fail : 不符合色座標， 如果x > xT 調低該溫度點MISC 如果x < xT 調高該MISC值
| 溫度idx | 溫度℃ | MISC值
| 0 | -33 | 2A
| 1 | -18 | 1D
| 2 | -3 | 12
| 3 | 12 | 9
| 4 | 25 | 1
| 5 | 42 | 2
| 6 | 57 | 8
| 7 | 72 | 1A
| 8 | 85 | 35
| 9 | 102 | 8C
| 10 | 117 | FF
| 11 | 132 | FF
光強度預估
| 溫度idx | 溫度℃ | 總光強度(lm/cd)
| 0 | -33 | 4.0549
| 1 | -18 | 3.9062
| 2 | -3 | 3.7593
| 3 | 12 | 3.6115
| 4 | 25 | 3.4843
| 5 | 42 | 3.3184
| 6 | 57 | 3.174
| 7 | 72 | 3.0326
| 8 | 85 | 2.908
| 9 | 102 | 2.7502
| 10 | 117 | 2.5532
| 11 | 132 | 2.171

## RTC (hidden)
| 晶片溫度校正 | [22 empty] | CIE-x | CIE-y
| 溫度偵測值 | 常溫偵測值 |  | 偏移量狀態 | 十進位 | 二進位 | 16進位 | thermal_bias輸出 | [15 empty] | 0.31514 | 0.32751
| HEX | HEX |  | 偏移量>=0 | 7 | 111 | 7 | 39 | [15 empty] | 0.3152 | 0.32761
| 1c | 15 |  | 偏移量<0 | 57 | 111001 | 39 | [16 empty] | 0.31525 | 0.32771
| DEC | DEC | 偏移量 | [20 empty] | 0.31531 | 0.32781
| 28 | 21 | -7 | [20 empty] | 0.31537 | 0.32791
[24 empty] | 0.31543 | 0.32801
[24 empty] | 0.31548 | 0.32811
| 電流計算，GBC = 3F | [22 empty] | 0.31554 | 0.32821
| F_CR |  | 倍率 | 輸出電流(mA) | [19 empty] | 0.31559 | 0.32831
| HEX | DEC | 0.50124 | 30.0744 | [19 empty] | 0.31565 | 0.32841
| 6B | 107 | [21 empty] | 0.3157 | 0.32851
[24 empty] | 0.31575 | 0.32862
2 | 光強度推算 | [22 empty] | 0.3158 | 0.32872
| 最大電流(mA) | 60 | [21 empty] | 0.31585 | 0.32882
| 溫度℃ | R |  |  | G |  |  | B | [15 empty] | 0.3159 | 0.32892
|  | x - Color Coordinates | y - Color Coordinates | Photometric / lm | x - Color Coordinates | y - Color Coordinates | Photometric / lm | x - Color Coordinates | y - Color Coordinates | Photometric / lm | [13 empty] | 0.31595 | 0.32902
| 25 | 0.6886 | 0.3099 | 6.4257 | 0.1618 | 0.7303 | 10.959 | 0.1402 | 0.047 | 1.8807 | [13 empty] | 0.31599 | 0.32913
|  | x | y | Iv(lm) | X | Y | Z | [16 empty] | 0.31604 | 0.32923
|  | 0.313 | 0.328 | 3.4816 | 3.3224 | 3.4816 | 3.8107 | [16 empty] | 0.31608 | 0.32933
|  | a | b | c | d | e | f | Δ | ΔIv1 | ΔIv2 | ΔIv3 | Iv1_c | Iv2_c | Iv3_c | [9 empty] | 0.31613 | 0.32943
|  | x1/y1 | x2/y2 | x3/y3 | (1-x1-y1)/y1 | (1-x2-y2)/y2 | (1-x3-y3)/y3 | [16 empty] | 0.31617 | 0.32953
|  | 2.222 | 0.22155 | 2.983 | 0.0048403 | 0.14775 | 17.2936 | 34.6942 | 34.6376 | 79.1966 | 6.9587 | 0.99837 | 2.2827 | 0.20057 | [9 empty] | 0.31621 | 0.32963
|  | scalar | [21 empty] | 0.31625 | 0.32973
|  | R | G | B | Base | PWM | PWM_MAX | PWM光強度平均倍率 | [15 empty] | 0.31629 | 0.32984
|  | 256 | 384 | 256 | 256 | 255 | 767 | 0.33246 | [15 empty] | 0.31633 | 0.32994
|  | 倍率 | [21 empty] | 0.31637 | 0.33004
|  | 0.33246 | 0.4987 | 0.33246 | [19 empty] | 0.3164 | 0.33014
|  | R光光強 | CIE後R光光強 | G光光強 | CIE後G光光強插值 | B光光強 | CIE後B光光強 | [16 empty] | 0.31644 | 0.33024
|  | Iv1_oin(lm) | Iv1_cin (lm) | Iv2_oin(lm) | Iv2_cin(lm) | Iv3_oin(lm) | Iv3_cin(lm) | [16 empty] | 0.31647 | 0.33034
|  | 2.1363 | 0.99837 | 5.4652 | 2.2827 | 0.62527 | 0.20057 | [16 empty] | 0.3165 | 0.33044
|  | 比值 | [21 empty] | 0.31653 | 0.33053
|  | Iv1_ratio |  | Iv2_ratio |  | Iv3_ratio | [17 empty] | 0.31657 | 0.33063
|  | 0.46733 |  | 0.41768 |  | 0.32078 | [17 empty] | 0.31659 | 0.33073
[24 empty] | 0.31662 | 0.33083
| F_CR每階比例 | F_CR trim最多階數 | 最大電流 | [20 empty] | 0.31665 | 0.33092
| F_CR_step | F_CRMax_step | [21 empty] | 0.31667 | 0.33102
| 0.337% | 255 | 60 | [20 empty] | 0.3167 | 0.33111
|  | F_CR填值 | [21 empty] | 0.31672 | 0.33121
|  | OTP addr[3:0] | [21 empty] | 0.31674 | 0.3313
|  | 4'd8 | 4'd9 | 4'd10 | [19 empty] | 0.31676 | 0.3314
| DEC | 97 | 82 | 53 | [19 empty] | 0.31678 | 0.33149
| HEX | 61 | 52 | 35 | [19 empty] | 0.3168 | 0.33158
|  | 電流倍率 | [21 empty] | 0.31682 | 0.33167
|  | R | G | B | [19 empty] | 0.31683 | 0.33176
|  | 0.46754 | 0.41699 | 0.31926
|  | 電流 | [21 empty] | 0.31685 | 0.33185
|  | R | G | B | [19 empty] | 0.31686 | 0.33194
|  | 28.0524 | 25.0194 | 19.1556 | [19 empty] | 0.31687 | 0.33203
[24 empty] | 0.31688 | 0.33211
[24 empty] | 0.31689 | 0.3322
4 | 溫度℃ | R |  |  | G |  |  | B | [15 empty] | 0.3169 | 0.33228 | bar: ΔIv1 to ΔIv2
|  | x - Color Coordinates | y - Color Coordinates | Photometric / lm | x - Color Coordinates | y - Color Coordinates | Photometric / lm | x - Color Coordinates | ΔIv1: y - Color Coordinates; ΔIv2: Photometric / lm | [9 empty] | 0.31691 | 0.33237
| 25 | 0.6858 | 0.3112 | 0.95626 | 0.171 | 0.7338 | 2.4474 | 0.1387 | ΔIv1: 0.049; ΔIv2: 0.21568 | [9 empty] | 0.31691 | 0.33245
[24 empty] | 0.31692 | 0.33253
| 溫度℃ | x | y | Iv(lm) | X | Y | Z | [16 empty] | 0.31692 | 0.33261
| 25 | 0.313 | 0.328 | 3.4816 | 3.3224 | 3.4816 | 3.8107 | [16 empty] | 0.31692 | 0.33269
|  | a | b | c | d | e | f | Δ | ΔIv1 | ΔIv2 | ΔIv3 | Iv1_c | Iv2_c | Iv3_c | [9 empty] | 0.31692 | 0.33277
|  | x1/y1 | x2/y2 | x3/y3 | (1-x1-y1)/y1 | (1-x2-y2)/y2 | (1-x3-y3)/y3 | [16 empty] | 0.31692 | 0.33285
|  | 2.2037 | 0.23303 | 2.8306 | 0.0096401 | 0.12974 | 16.5776 | 32.7256 | 32.5766 | 74.4412 | 6.9212 | 0.99545 | 2.2747 | 0.21149 | [9 empty] | 0.31692 | 0.33292
[24 empty] | 0.31692 | 0.333
|  | R scalar | G scalar | B scalar | [19 empty] | 0.31691 | 0.33307
| DEC | 266 | 357 | 251 | [19 empty] | 0.31691 | 0.33315
| HEX | 10A | 165 | FB | [19 empty] | 0.3169 | 0.33322
| Duty cycle | 34.64% | 46.48% | 32.68% | [19 empty] | 0.31689 | 0.33329
[24 empty] | 0.31688 | 0.33336
[24 empty] | 0.31687 | 0.33342
|  | 0.6858 | 0.3112 | 0.99361 | 0.171 | 0.7338 | 2.2753 | 0.1387 | ΔIv1: 0.049; ΔIv2: 0.21147 | [9 empty] | 0.31686 | 0.33349
7 | 溫度℃ | R |  |  | G |  |  | B | Iv1_c: 線性插值 | [9 empty] | 0.31684 | 0.33355
|  | x - Color Coordinates | y - Color Coordinates | Photometric / lm | x - Color Coordinates | y - Color Coordinates | Photometric / lm | x - Color Coordinates | ΔIv1: y - Color Coordinates; ΔIv2: Photometric / lm; Iv1_c: R | G |  |  | B | [5 empty] | 0.31683 | 0.33362
| 25 | 0.6858 | 0.3112 | 0.99361 | 0.171 | 0.7338 | 2.2753 | 0.1387 | 0.049 | 0.21147 |  | x | y | Iv | x | y | Iv | x | y | Iv |  |  |  | 0.31681 | 0.33368
| 85 | 0.6987 | 0.3007 | 0.50571 | 0.189 | 0.7276 | 1.9385 | 0.1346 | 0.0556 | 0.1932 |  | 0.000215 | -0.000175 | -0.0081317 | 0.0003 | -0.00010333 | -0.0056139 | -6.8333e-05 | 0.00011 | -0.00030444 |  |  |  | 0.31679 | 0.33374
| 插值座標光強度 | [7 empty] | Iv1_c: 0.68042; Iv2_c: 0.31557; Iv3_c: 1.1969 | 0.1635 | 0.73638 | 2.4157 | 0.14041 | 0.04625 | 0.21908 |  |  |  | 0.31678 | 0.3338
| 溫度℃ | R |  |  | G |  |  | B | [15 empty] | 0.31676 | 0.33385 | bar: ΔIv1 to ΔIv2
|  | x - Color Coordinates | y - Color Coordinates | Photometric / lm | x - Color Coordinates | y - Color Coordinates | Photometric / lm | x - Color Coordinates | ΔIv1: y - Color Coordinates; ΔIv2: Photometric / lm | [9 empty] | 0.31673 | 0.33391
| -33 | 0.67333 | 0.32135 | 1.4653 | 0.1536 | 0.73979 | 2.6009 | 0.14266 | 0.04262 | 0.22913 |  | temp_org | X | Y | Z | X+Y+Z | x | y | [5 empty] | 0.31671 | 0.33396
| -18 | 0.67655 | 0.31872 | 1.3433 | 0.1581 | 0.73824 | 2.5167 | 0.14164 | 0.04427 | 0.22456 |  | 25 | 3.3185 | 3.4804 | 3.8104 | 10.6093 | 0.31279 | 0.32805 | [5 empty] | 0.31669 | 0.33402
| -3 | 0.67978 | 0.3161 | 1.2213 | 0.1626 | 0.73669 | 2.4325 | 0.14061 | 0.04592 | 0.21999 |  | 85 | 2.1463 | 2.6374 | 3.0372 | 7.8209 | 0.27443 | 0.33723 | [5 empty] | 0.31666 | 0.33407
| 12 | 0.683 | 0.31347 | 1.0993 | 0.1671 | 0.73514 | 2.3483 | 0.13959 | ΔIv1: 0.04757; ΔIv2: 0.21543 | [9 empty] | 0.31664 | 0.33412
| 25 | 0.6858 | 0.3112 | 0.99361 | 0.171 | 0.7338 | 2.2753 | 0.1387 | ΔIv1: 0.049; ΔIv2: 0.21147 | [9 empty] | 0.31661 | 0.33417
| 42 | 0.68945 | 0.30822 | 0.85538 | 0.1761 | 0.73204 | 2.1799 | 0.13754 | ΔIv1: 0.05087; ΔIv2: 0.20629 | [9 empty] | 0.31658 | 0.33421
| 57 | 0.69268 | 0.3056 | 0.7334 | 0.1806 | 0.73049 | 2.0957 | 0.13651 | ΔIv1: 0.05252; ΔIv2: 0.20173 | [9 empty] | 0.31655 | 0.33426
| 72 | 0.6959 | 0.30297 | 0.61142 | 0.1851 | 0.72894 | 2.0115 | 0.13549 | ΔIv1: 0.05417; ΔIv2: 0.19716 | [9 empty] | 0.31652 | 0.3343
| 85 | 0.6987 | 0.3007 | 0.50571 | 0.189 | 0.7276 | 1.9385 | 0.1346 | ΔIv1: 0.0556; ΔIv2: 0.1932 | [9 empty] | 0.31649 | 0.33434
| 102 | 0.70235 | 0.29773 | 0.36747 | 0.1941 | 0.72584 | 1.8431 | 0.13344 | ΔIv1: 0.05747; ΔIv2: 0.18803 | [9 empty] | 0.31646 | 0.33438
| 117 | 0.70558 | 0.2951 | 0.2455 | 0.1986 | 0.72429 | 1.7588 | 0.13241 | ΔIv1: 0.05912; ΔIv2: 0.18346 | [9 empty] | 0.31642 | 0.33442
| 132 | 0.70881 | 0.29248 | 0.12352 | 0.2031 | 0.72274 | 1.6746 | 0.13139 | ΔIv1: 0.06077; ΔIv2: 0.17889 | [9 empty] | 0.31639 | 0.33446
[24 empty] | 0.31635 | 0.3345
[24 empty] | 0.31631 | 0.33453
[24 empty] | 0.31627 | 0.33456
[24 empty] | 0.31623 | 0.33459
[24 empty] | 0.31619 | 0.33462
[24 empty] | 0.31615 | 0.33465
| 溫度℃ | [7 empty] | a | b | c | d | e | f | Δ | ΔIv1 | ΔIv2 | ΔIv3 | Iv1_c | Iv2_c | Iv3_c |  |  | 0.31611 | 0.33467
|  | x | y | Iv(lm) | X | Y | Z | x/y | x1/y1 | x2/y2 | x3/y3 | (1-x1-y1)/y1 | (1-x2-y2)/y2 | (1-x3-y3)/y3 | [9 empty] | 0.31606 | 0.33469
| -33 | 0.313 | 0.328 |  |  |  |  | 0.95427 | 2.0953 | 0.20763 | 3.3473 |  |  |  |  | Iv2_c: 2.6009; Iv3_c: 0.22913 |  |  | 0.31602 | 0.33472
| -18 | 0.313 | 0.328 |  |  |  |  | 0.95427 | 2.1227 | 0.21416 | 3.1994 |  |  |  |  | Iv2_c: 2.5167; Iv3_c: 0.22456 |  |  | 0.31597 | 0.33474
| -3 | 0.313 | 0.328 |  |  |  |  | 0.95427 | 2.1505 | 0.22072 | 3.0621 |  |  |  |  | Iv2_c: 2.4325; Iv3_c: 0.21999 |  |  | 0.31593 | 0.33475
| 12 | 0.313 | 0.328 |  |  |  |  | 0.95427 | 2.1788 | 0.2273 | 2.9344 |  |  |  |  | Iv2_c: 2.3483; Iv3_c: 0.21543 |  |  | 0.31588 | 0.33477
| 25 | 0.313 | 0.328 | 3.4816 | 3.3224 | 3.4816 | 3.8107 | 0.95427 | 2.2037 | 0.23303 | 2.8306 | 0.0096401 | 0.12974 | 16.5776 | 32.7256 | 32.5766 | 74.4412 | 6.9212 | 0.99545 | 2.2753 | 0.21147 |  |  | 0.31583 | 0.33479
| 42 | 0.313 | 0.328 |  |  |  |  | 0.95427 | 2.2369 | 0.24056 | 2.7037 |  |  |  |  | Iv2_c: 2.1799; Iv3_c: 0.20629 |  |  | 0.31578 | 0.3348
| 57 | 0.313 | 0.328 |  |  |  |  | 0.95427 | 2.2666 | 0.24723 | 2.5993 |  |  |  |  | Iv2_c: 2.0957; Iv3_c: 0.20173 |  |  | 0.31573 | 0.33481
| 72 | 0.313 | 0.328 |  |  |  |  | 0.95427 | 2.2969 | 0.25393 | 2.5012 |  |  |  |  | Iv2_c: 2.0115; Iv3_c: 0.19716 |  |  | 0.31568 | 0.33482
| 85 | 0.313 | 0.328 |  |  |  |  | 0.95427 | 2.3236 | 0.25976 | 2.4209 |  |  |  |  | Iv2_c: 1.9385; Iv3_c: 0.1932 |  |  | 0.31562 | 0.33483
| 102 | 0.313 | 0.328 |  |  |  |  | 0.95427 | 2.3591 | 0.26741 | 2.3219 |  |  |  |  | Iv2_c: 1.8431; Iv3_c: 0.18803 |  |  | 0.31557 | 0.33483
| 117 | 0.313 | 0.328 |  |  |  |  | 0.95427 | 2.391 | 0.2742 | 2.2397 |  |  |  |  | Iv2_c: 1.7588; Iv3_c: 0.18346 |  |  | 0.31551 | 0.33484
| 132 | 0.313 | 0.328 |  |  |  |  | 0.95427 | 2.4235 | 0.28101 | 2.1621 |  |  |  |  | Iv2_c: 1.6746; Iv3_c: 0.17889 |  |  | 0.31546 | 0.33484
| 溫度℃ | Iv2_c*x/y | Iv3_c*x/y | (x/y)-(x1/y1) | - (Iv2_c*x/y+Iv2_c*x/y) | Iv2_c*x2/y2 | Iv3_c*x3/y3 | k+l+m | n/j | [14 empty] | 0.3154 | 0.33484
|  | h | i | j | k | l | m | n | red_sug | [14 empty] | 0.31535 | 0.33484
| -33 | 2.482 | 0.21865 | -1.141 | -2.7006 | 0.54002 | 0.76696 | -1.3937 | 1.2214 | [14 empty] | 0.31529 | 0.33483
| -18 | 2.4016 | 0.21429 | -1.1684 | -2.6159 | 0.53897 | 0.71846 | -1.3585 | 1.1627 | [14 empty] | 0.31523 | 0.33483
| -3 | 2.3213 | 0.20993 | -1.1963 | -2.5312 | 0.5369 | 0.67365 | -1.3207 | 1.104 | [14 empty] | 0.31517 | 0.33482
| 12 | 2.2409 | 0.20558 | -1.2245 | -2.4465 | 0.53378 | 0.63214 | -1.2806 | 1.0457 | [14 empty] | 0.31511 | 0.33481
| 25 | 2.1713 | 0.2018 | -1.2495 | -2.3731 | 0.53023 | 0.59859 | -1.2443 | 0.99583 | [14 empty] | 0.31505 | 0.3348
| 42 | 2.0802 | 0.19686 | -1.2826 | -2.2771 | 0.52439 | 0.55776 | -1.1949 | 0.93164 | [14 empty] | 0.31499 | 0.33479
| 57 | 1.9998 | 0.1925 | -1.3124 | -2.1923 | 0.51812 | 0.52434 | -1.1499 | 0.8762 | [14 empty] | 0.31492 | 0.33478
| 72 | 1.9195 | 0.18814 | -1.3426 | -2.1076 | 0.51077 | 0.49313 | -1.1037 | 0.82206 | [14 empty] | 0.31486 | 0.33476
| 85 | 1.8498 | 0.18437 | -1.3693 | -2.0342 | 0.50354 | 0.46772 | -1.063 | 0.77627 | [14 empty] | 0.3148 | 0.33475
| 102 | 1.7588 | 0.17943 | -1.4048 | -1.9382 | 0.49286 | 0.43658 | -1.0088 | 0.71808 | [14 empty] | 0.31473 | 0.33473
| 117 | 1.6784 | 0.17507 | -1.4367 | -1.8535 | 0.48227 | 0.4109 | -0.9603 | 0.6684 | [14 empty] | 0.31467 | 0.33471
| 132 | 1.5981 | 0.17071 | -1.4692 | -1.7688 | 0.47059 | 0.38678 | -0.91139 | 0.62033 | [14 empty] | 0.3146 | 0.33468
[24 empty] | 0.31454 | 0.33466
[24 empty] | 0.31447 | 0.33463
8 |  | R | [21 empty] | 0.3144 | 0.33461
| Temp | x - Color Coordinates | y - Color Coordinates | Photometric / lm | 紅光補償目標 |  | 模擬值 | [16 empty] | 0.31434 | 0.33458
| -33 | 0.67333 | 0.32135 | 1.4653 | 1.2214 |  | T_diff |  | T_Base | [14 empty] | 0.31427 | 0.33455
| -18 | 0.67655 | 0.31872 | 1.3433 | 1.1627 |  | DEC | HEX | DEC | HEX | [13 empty] | 0.3142 | 0.33451
| -3 | 0.67978 | 0.3161 | 1.2213 | 1.104 |  | 21 | 15 | 172 | AC | [13 empty] | 0.31413 | 0.33448
| 12 | 0.683 | 0.31347 | 1.0993 | 1.0457 | [18 empty] | 0.31406 | 0.33444
| 25 | 0.6858 | 0.3112 | 0.99361 | 0.99583 | [18 empty] | 0.31399 | 0.33441
| 42 | 0.68945 | 0.30822 | 0.85538 | 0.93164 | [18 empty] | 0.31392 | 0.33437
| 57 | 0.69268 | 0.3056 | 0.7334 | 0.8762 | [18 empty] | 0.31385 | 0.33432
| 72 | 0.6959 | 0.30297 | 0.61142 | 0.82206 | [18 empty] | 0.31378 | 0.33428
| 85 | 0.6987 | 0.3007 | 0.50571 | 0.77627 | [18 empty] | 0.31371 | 0.33424
| 102 | 0.70235 | 0.29773 | 0.36747 | 0.71808 | [18 empty] | 0.31363 | 0.33419
| 117 | 0.70558 | 0.2951 | 0.2455 | 0.6684 | [18 empty] | 0.31356 | 0.33414
| 132 | 0.70881 | 0.29248 | 0.12352 | 0.62033 | [18 empty] | 0.31349 | 0.3341
[24 empty] | 0.31342 | 0.33405
[24 empty] | 0.31335 | 0.33399
| OTP | [22 empty] | 0.31327 | 0.33394
| Temp | OTP加權 | 倍率 | 紅光預估光強 | [19 empty] | 0.3132 | 0.33388
| -33 | 172 | 67.19% | 0.98447 | [19 empty] | 0.31313 | 0.33383
| -18 | 193 | 75.39% | 1.0127 | [19 empty] | 0.31305 | 0.33377
| -3 | 214 | 83.59% | 1.0209 | [19 empty] | 0.31298 | 0.33371
| 12 | 235 | 91.8% | 1.0091 | [19 empty] | 0.31291 | 0.33365
| 25 | 256 | 100% | 0.99361 | [19 empty] | 0.31283 | 0.33359
| 42 | 277 | 108.2% | 0.92554 | [19 empty] | 0.31276 | 0.33352
| 57 | 298 | 116.4% | 0.85372 | [19 empty] | 0.31268 | 0.33346
| 72 | 319 | 124.6% | 0.76189 | [19 empty] | 0.31261 | 0.33339
| 85 | 340 | 132.8% | 0.67165 | [19 empty] | 0.31254 | 0.33332
| 102 | 361 | 141% | 0.51819 | [19 empty] | 0.31246 | 0.33325
| 117 | 382 | 149.2% | 0.36633 | [19 empty] | 0.31239 | 0.33318
| 132 | 403 | 157.4% | 0.19445 | [19 empty] | 0.31232 | 0.33311
[24 empty] | 0.31224 | 0.33304
[24 empty] | 0.31217 | 0.33297
| 計算MISC | [22 empty] | 0.3121 | 0.33289
| idx | Temp | MISC值 | MISC值 | MISC值HEX | MISC加權 | 倍率 | 紅光預估光強 | [15 empty] | 0.31202 | 0.33281
| 0 | -33 | 42 | 42 | 2A | 214 | 83.59% | 1.2249 | [15 empty] | 0.31195 | 0.33274
| 1 | -18 | 29 | 29 | 1D | 222 | 86.72% | 1.1649 | [15 empty] | 0.31188 | 0.33266
| 2 | -3 | 18 | 18 | 12 | 232 | 90.62% | 1.1068 | [15 empty] | 0.31181 | 0.33258
| 3 | 12 | 9 | 9 | 9 | 244 | 95.31% | 1.0478 | [15 empty] | 0.31173 | 0.3325
| 4 | 25 | 1 | 1 | 1 | 257 | 100.4% | 0.9975 | [15 empty] | 0.31166 | 0.33241
| 5 | 42 | 2 | 2 | 2 | 279 | 109% | 0.93223 | [15 empty] | 0.31159 | 0.33233
| 6 | 57 | 8 | 8 | 8 | 306 | 119.5% | 0.87664 | [15 empty] | 0.31152 | 0.33225
| 7 | 72 | 26 | 26 | 1A | 345 | 134.8% | 0.82399 | [15 empty] | 0.31145 | 0.33216
| 8 | 85 | 53 | 53 | 35 | 393 | 153.5% | 0.77635 | [15 empty] | 0.31138 | 0.33207
| 9 | 102 | 140 | 140 | 8C | 501 | 195.7% | 0.71915 | [15 empty] | 0.31131 | 0.33199
| 10 | 117 | 316 | 255 | FF | 637 | 248.8% | 0.61086 | [15 empty] | 0.31124 | 0.3319
| 11 | 132 | 883 | 255 | FF | 658 | 257% | 0.31748 | [15 empty] | 0.31117 | 0.33181
[24 empty] | 0.3111 | 0.33172
[24 empty] | 0.31104 | 0.33163
[24 empty] | 0.31097 | 0.33154
[24 empty] | 0.3109 | 0.33145
計算總光強 | idx | Temp | 總光強度(lm) | 衰減% | [19 empty] | 0.31083 | 0.33135
| 0 | -33 | 4.0549 | 116.4% | [19 empty] | 0.31077 | 0.33126
| 1 | -18 | 3.9062 | 112.1% | [19 empty] | 0.3107 | 0.33117
| 2 | -3 | 3.7593 | 107.9% | [19 empty] | 0.31064 | 0.33107
| 3 | 12 | 3.6115 | 103.7% | [19 empty] | 0.31057 | 0.33098
| 4 | 25 | 3.4843 | 100% | [19 empty] | 0.31051 | 0.33088
| 5 | 42 | 3.3184 | 95.24% | [19 empty] | 0.31045 | 0.33078
| 6 | 57 | 3.174 | 91.1% | [19 empty] | 0.31039 | 0.33068
| 7 | 72 | 3.0326 | 87.04% | [19 empty] | 0.31032 | 0.33059
| 8 | 85 | 2.908 | 83.46% | [19 empty] | 0.31026 | 0.33049
| 9 | 102 | 2.7502 | 78.93% | [19 empty] | 0.3102 | 0.33039
| 10 | 117 | 2.5532 | 73.28% | [19 empty] | 0.31015 | 0.33029
| 11 | 132 | 2.171 | 62.31% | [19 empty] | 0.31009 | 0.33019
[24 empty] | 0.31003 | 0.33009
[24 empty] | 0.30997 | 0.32999
[24 empty] | 0.30992 | 0.32989
[24 empty] | 0.30986 | 0.32979
[24 empty] | 0.30981 | 0.32969
[12 empty] | a | b | c | d | e | f | X | Y | Z | x | y |  | 0.30975 | 0.32959
idx | Temp | x - Color Coordinates | y - Color Coordinates | Photometric / lm | x - Color Coordinates | y - Color Coordinates | Photometric / lm | x - Color Coordinates | y - Color Coordinates | Photometric / lm |  | a: x1/y1; b: x2/y2; c: x3/y3; d: (1-x1-y1)/y1; e: (1-x2-y2)/y2; f: (1-x3-y3)/y3 | Temp | 0.3097 | 0.32949
0 | -33 | 0.67333 | 0.32135 | 1.2249 | 0.1536 | 0.73979 | 2.6009 | 0.14266 | 0.04262 | 0.22913 |  | 2.0953 | 0.20763 | 3.3473 | 0.016555 | 0.1441 | 19.1158 | 3.8735 | 4.0549 | 4.775 | 0.30491 | 0.3192 | -33 | 0.30965 | 0.32938
1 | -18 | 0.67655 | 0.31872 | 1.1649 | 0.1581 | 0.73824 | 2.5167 | 0.14164 | 0.04427 | 0.22456 |  | 2.1227 | 0.21416 | 3.1994 | 0.014809 | 0.14041 | 18.3892 | 3.7301 | 3.9062 | 4.5001 | 0.30735 | 0.32186 | -18 | 0.3096 | 0.32928
2 | -3 | 0.67978 | 0.3161 | 1.1068 | 0.1626 | 0.73669 | 2.4325 | 0.14061 | 0.04592 | 0.21999 |  | 2.1505 | 0.22072 | 3.0621 | 0.013034 | 0.1367 | 17.7149 | 3.5908 | 3.7593 | 4.2441 | 0.3097 | 0.32424 | -3 | 0.30955 | 0.32918
3 | 12 | 0.683 | 0.31347 | 1.0478 | 0.1671 | 0.73514 | 2.3483 | 0.13959 | 0.04757 | 0.21543 |  | 2.1788 | 0.2273 | 2.9344 | 0.011229 | 0.13298 | 17.0873 | 3.4489 | 3.6115 | 4.0051 | 0.31168 | 0.32638 | 12 | 0.3095 | 0.32908
4 | 25 | 0.6858 | 0.3112 | 0.9975 | 0.171 | 0.7338 | 2.2753 | 0.1387 | 0.049 | 0.21147 |  | 2.2037 | 0.23303 | 2.8306 | 0.0096401 | 0.12974 | 16.5776 | 3.327 | 3.4843 | 3.8105 | 0.31323 | 0.32803 | 25 | 0.30945 | 0.32898
5 | 42 | 0.68945 | 0.30822 | 0.93223 | 0.1761 | 0.73204 | 2.1799 | 0.13754 | 0.05087 | 0.20629 |  | 2.2369 | 0.24056 | 2.7037 | 0.007527 | 0.12548 | 15.9542 | 3.1674 | 3.3184 | 3.5718 | 0.31493 | 0.32994 | 42 | 0.30941 | 0.32887
6 | 57 | 0.69268 | 0.3056 | 0.87664 | 0.1806 | 0.73049 | 2.0957 | 0.13651 | 0.05252 | 0.20173 |  | 2.2666 | 0.24723 | 2.5993 | 0.0056283 | 0.12171 | 15.4411 | 3.0295 | 3.174 | 3.3749 | 0.31628 | 0.33138 | 57 | 0.30936 | 0.32877
7 | 72 | 0.6959 | 0.30297 | 0.82399 | 0.1851 | 0.72894 | 2.0115 | 0.13549 | 0.05417 | 0.19716 |  | 2.2969 | 0.25393 | 2.5012 | 0.0036967 | 0.11792 | 14.9592 | 2.8965 | 3.0326 | 3.1896 | 0.31764 | 0.33257 | 72 | 0.30932 | 0.32867
8 | 85 | 0.6987 | 0.3007 | 0.77635 | 0.189 | 0.7276 | 1.9385 | 0.1346 | 0.0556 | 0.1932 |  | 2.3236 | 0.25976 | 2.4209 | 0.0019953 | 0.11462 | 14.5647 | 2.7752 | 2.908 | 3.0377 | 0.31822 | 0.33346 | 85 | 0.30927 | 0.32857
9 | 102 | 0.70235 | 0.29773 | 0.71915 | 0.1941 | 0.72584 | 1.8431 | 0.13344 | 0.05747 | 0.18803 |  | 2.3591 | 0.26741 | 2.3219 | -0.0002687 | 0.11029 | 14.0785 | 2.626 | 2.7502 | 2.8502 | 0.31921 | 0.33432 | 102 | 0.30923 | 0.32847
10 | 117 | 0.70558 | 0.2951 | 0.61086 | 0.1986 | 0.72429 | 1.7588 | 0.13241 | 0.05912 | 0.18346 |  | 2.391 | 0.2742 | 2.2397 | -0.0023043 | 0.10646 | 13.675 | 2.3537 | 2.5532 | 2.6947 | 0.30964 | 0.33587 | 117 | 0.30919 | 0.32837
11 | 132 | 0.70881 | 0.29248 | 0.31748 | 0.2031 | 0.72274 | 1.6746 | 0.13139 | 0.06077 | 0.17889 |  | 2.4235 | 0.28101 | 2.1621 | -0.0043764 | 0.1026 | 13.2934 | 1.6268 | 2.171 | 2.5486 | 0.25633 | 0.34209 | 132 | 0.30915 | 0.32827
[10 empty] | 2.171 |  | x: #REF!; y: #REF! |  | 0.30911 | 0.32816
[10 empty] | #REF! | [13 empty] | 0.30907 | 0.32806
[24 empty] | 0.30903 | 0.32796
[24 empty] | 0.309 | 0.32786
[24 empty] | 0.30896 | 0.32776
[24 empty] | 0.30893 | 0.32766
[24 empty] | 0.3089 | 0.32756
[24 empty] | 0.30887 | 0.32747
[24 empty] | 0.30883 | 0.32737
[24 empty] | 0.30881 | 0.32727
[24 empty] | 0.30878 | 0.32717
[24 empty] | 0.30875 | 0.32708
[24 empty] | 0.30873 | 0.32698
[24 empty] | 0.3087 | 0.32689
[24 empty] | 0.30868 | 0.32679
[24 empty] | 0.30866 | 0.3267
[24 empty] | 0.30864 | 0.3266
[24 empty] | 0.30862 | 0.32651
[24 empty] | 0.3086 | 0.32642
[24 empty] | 0.30858 | 0.32633
[24 empty] | 0.30857 | 0.32624
[24 empty] | 0.30855 | 0.32615
[24 empty] | 0.30854 | 0.32606
[24 empty] | 0.30853 | 0.32597
[24 empty] | 0.30852 | 0.32589
[24 empty] | 0.30851 | 0.3258
[24 empty] | 0.3085 | 0.32572
[24 empty] | 0.30849 | 0.32563
[24 empty] | 0.30849 | 0.32555
[24 empty] | 0.30848 | 0.32547
[24 empty] | 0.30848 | 0.32539
[24 empty] | 0.30848 | 0.32531
[24 empty] | 0.30848 | 0.32523
[24 empty] | 0.30848 | 0.32515
[24 empty] | 0.30848 | 0.32508
[24 empty] | 0.30848 | 0.325
[24 empty] | 0.30849 | 0.32493
[24 empty] | 0.30849 | 0.32485
[24 empty] | 0.3085 | 0.32478
[24 empty] | 0.30851 | 0.32471
[24 empty] | 0.30852 | 0.32464
[24 empty] | 0.30853 | 0.32458
[24 empty] | 0.30854 | 0.32451
[24 empty] | 0.30856 | 0.32445
[24 empty] | 0.30857 | 0.32438
[24 empty] | 0.30859 | 0.32432
[24 empty] | 0.30861 | 0.32426
[24 empty] | 0.30862 | 0.3242
[24 empty] | 0.30864 | 0.32415
[24 empty] | 0.30867 | 0.32409
[24 empty] | 0.30869 | 0.32404
[24 empty] | 0.30871 | 0.32398
[24 empty] | 0.30874 | 0.32393
[24 empty] | 0.30876 | 0.32388
[24 empty] | 0.30879 | 0.32383
[24 empty] | 0.30882 | 0.32379
[24 empty] | 0.30885 | 0.32374
[24 empty] | 0.30888 | 0.3237
[24 empty] | 0.30891 | 0.32366
[24 empty] | 0.30894 | 0.32362
[24 empty] | 0.30898 | 0.32358
[24 empty] | 0.30901 | 0.32354
[24 empty] | 0.30905 | 0.3235
[24 empty] | 0.30909 | 0.32347
[24 empty] | 0.30913 | 0.32344
[24 empty] | 0.30917 | 0.32341
[24 empty] | 0.30921 | 0.32338
[24 empty] | 0.30925 | 0.32335
[24 empty] | 0.30929 | 0.32333
[24 empty] | 0.30934 | 0.32331
[24 empty] | 0.30938 | 0.32328
[24 empty] | 0.30943 | 0.32326
[24 empty] | 0.30947 | 0.32325
[24 empty] | 0.30952 | 0.32323
[24 empty] | 0.30957 | 0.32321
[24 empty] | 0.30962 | 0.3232
[24 empty] | 0.30967 | 0.32319
[24 empty] | 0.30972 | 0.32318
[24 empty] | 0.30978 | 0.32317
[24 empty] | 0.30983 | 0.32317
[24 empty] | 0.30989 | 0.32316
[24 empty] | 0.30994 | 0.32316
[24 empty] | 0.31 | 0.32316
[24 empty] | 0.31005 | 0.32316
[24 empty] | 0.31011 | 0.32317
[24 empty] | 0.31017 | 0.32317
[24 empty] | 0.31023 | 0.32318
[24 empty] | 0.31029 | 0.32319
[24 empty] | 0.31035 | 0.3232
[24 empty] | 0.31041 | 0.32321
[24 empty] | 0.31048 | 0.32322
[24 empty] | 0.31054 | 0.32324
[24 empty] | 0.3106 | 0.32325
[24 empty] | 0.31067 | 0.32327
[24 empty] | 0.31073 | 0.32329
[24 empty] | 0.3108 | 0.32332
[24 empty] | 0.31086 | 0.32334
[24 empty] | 0.31093 | 0.32337
[24 empty] | 0.311 | 0.32339
[24 empty] | 0.31106 | 0.32342
[24 empty] | 0.31113 | 0.32345
[24 empty] | 0.3112 | 0.32349
[24 empty] | 0.31127 | 0.32352
[24 empty] | 0.31134 | 0.32356
[24 empty] | 0.31141 | 0.32359
[24 empty] | 0.31148 | 0.32363
[24 empty] | 0.31155 | 0.32368
[24 empty] | 0.31162 | 0.32372
[24 empty] | 0.31169 | 0.32376
[24 empty] | 0.31177 | 0.32381
[24 empty] | 0.31184 | 0.32386
[24 empty] | 0.31191 | 0.3239
[24 empty] | 0.31198 | 0.32395
[24 empty] | 0.31205 | 0.32401
[24 empty] | 0.31213 | 0.32406
[24 empty] | 0.3122 | 0.32412
[24 empty] | 0.31227 | 0.32417
[24 empty] | 0.31235 | 0.32423
[24 empty] | 0.31242 | 0.32429
[24 empty] | 0.31249 | 0.32435
[24 empty] | 0.31257 | 0.32441
[24 empty] | 0.31264 | 0.32448
[24 empty] | 0.31272 | 0.32454
[24 empty] | 0.31279 | 0.32461
[24 empty] | 0.31286 | 0.32468
[24 empty] | 0.31294 | 0.32475
[24 empty] | 0.31301 | 0.32482
[24 empty] | 0.31308 | 0.32489
[24 empty] | 0.31316 | 0.32496
[24 empty] | 0.31323 | 0.32503
[24 empty] | 0.3133 | 0.32511
[24 empty] | 0.31338 | 0.32519
[24 empty] | 0.31345 | 0.32526
[24 empty] | 0.31352 | 0.32534
[24 empty] | 0.31359 | 0.32542
[24 empty] | 0.31367 | 0.3255
[24 empty] | 0.31374 | 0.32559
[24 empty] | 0.31381 | 0.32567
[24 empty] | 0.31388 | 0.32575
[24 empty] | 0.31395 | 0.32584
[24 empty] | 0.31402 | 0.32593
[24 empty] | 0.31409 | 0.32601
[24 empty] | 0.31416 | 0.3261
[24 empty] | 0.31423 | 0.32619
[24 empty] | 0.3143 | 0.32628
[24 empty] | 0.31436 | 0.32637
[24 empty] | 0.31443 | 0.32646
[24 empty] | 0.3145 | 0.32655
[24 empty] | 0.31457 | 0.32665
[24 empty] | 0.31463 | 0.32674
[24 empty] | 0.3147 | 0.32683
[24 empty] | 0.31476 | 0.32693
[24 empty] | 0.31483 | 0.32702
[24 empty] | 0.31489 | 0.32712
[24 empty] | 0.31495 | 0.32722
[24 empty] | 0.31501 | 0.32732
[24 empty] | 0.31508 | 0.32741
[24 empty] | 0.31514 | 0.32751

## 客戶RGB_TC (hidden)
25℃ 晶片溫度校正 | 客戶填表，25℃，晶片溫度校正至偵測值為15
溫度偵測值
1D
輸出建議Thermal_bias
| Therma_Bias | 38
填寫Target | 客戶填表，25℃，目標座標/亮度/PWM使用bit
| CIE_x | CIE_y | Photometric (lm / cd) | PWM bit
| 0.3125 | 0.329 | 3 | 12
建議18bit_mode / max_PWM_chip
| 18bit_mode |  | max_PWM_chip
| 0 |  | 3000
25℃ Peak current (不開補償) | 客戶填表，25℃，設置GBC = 6'h3F，PWM_scalar = 16'h100利用填入的"F_CR RGB"計算晶片輸出峰值電流，利用該F_CR值量測RGB色座標/亮度，計算建議F_CR
| F_CR | 輸出電流(mA)
| 6B | 30.0744
| Temp | R |  |  | G |  |  | B
|  | x - Color Coordinates | y - Color Coordinates | Photometric (lm / cd) | x - Color Coordinates | y - Color Coordinates | Photometric (lm / cd) | x - Color Coordinates | y - Color Coordinates | Photometric (lm / cd)
| 25 | 0.6899 | 0.31 | 0.98425 | 0.1593 | 0.7444 | 1.6984 | 0.1394 | 0.0438 | 0.27444
輸出建議F_CR(電流高度)
F_CR填值
| R | G | B
| 58 | 4A | 2E
Peak current(mA)
| R | G | B
| 26.2326 | 23.4018 | 17.7402
25℃ 白平衡與亮度 校正 (不開補償) | 客戶填表，套入計算F_CR，量測相應RGB的CIE座標和光強度
| 溫度℃ | R |  |  | G |  |  | B
|  | x - Color Coordinates | y - Color Coordinates | Photometric (lm / cd) | x - Color Coordinates | y - Color Coordinates | Photometric (lm / cd) | x - Color Coordinates | y - Color Coordinates | Photometric (lm / cd)
| 25 | 0.6858 | 0.3112 | 0.95626 | 0.171 | 0.7338 | 2.4474 | 0.1387 | 0.049 | 0.21568
| Mes_CIE_x | Mes_CIE_y | Mes_Photometric
| 0.312 | 0.329 | 3
輸出scalar(PWM寬度)
| R scalar | G scalar | B scalar
| E3 | 135 | D8
Duty cycle
| R | G | B
| 29.56% | 40.23% | 28.12%
不開啟溫度補償量測 | 客戶填表，將調整scalar後，25℃已達到D65的RGB座標與光強度輸入此表格
| 溫度℃ | R |  |  | G |  |  | B
|  | x - Color Coordinates | y - Color Coordinates | Photometric (lm / cd) | x - Color Coordinates | y - Color Coordinates | Photometric (lm / cd) | x - Color Coordinates | y - Color Coordinates | Photometric (lm / cd)
| 25 | 0.6951 | 0.3048 | 2.197 | 0.1356 | 0.7274 | 4.675 | 0.1392 | 0.0438 | 0.37922
客戶填表，溫度升高至42℃，量測未補償RGB CIE座標和光強度
| 溫度℃ | R |  |  | G |  |  | B
|  | x - Color Coordinates | y - Color Coordinates | Photometric (lm / cd) | x - Color Coordinates | y - Color Coordinates | Photometric (lm / cd) | x - Color Coordinates | y - Color Coordinates | Photometric (lm / cd)
| 42 | 0.6974 | 0.3025 | 1.911 | 0.1418 | 0.7249 | 4.6081 | 0.1385 | 0.0455 | 0.38371
|  |  |  | 13.02% |  |  | 1.43% |  |  | -1.185%
開啟 溫度補償 | 輸出OTP溫度補償
| R |  | G |  |  | B
| Temp_Comp_Base | Temp_Comp_Diff | tc_b_en | Temp_Comp_Base | Temp_Comp_Diff | tc_b_en | Temp_Comp_Base | Temp_Comp_Diff
| HEX | HEX | HEX | HEX | HEX | HEX | HEX | HEX
| 90 | 1C | 1 | EC | 5 | 1 | E0 | 8
| 輸出MISC溫度補償值 |  |  |  | 由MISC校正各溫度點座標至D65 Fail : 不符合色座標， 如果x > xT 調低該溫度點MISC 如果x < xT 調高該MISC值
| 溫度idx | 溫度℃ | tc_fine _shift | MISC值
| 0 | -33 | 0 | 2C
| 1 | -18 | 0 | 1E
| 2 | -3 | 0 | 11
| 3 | 12 | 0 | 8
| 4 | 25 | 0 | 0
| 5 | 42 | 0 | 4
| 6 | 57 | 0 | E
| 7 | 72 | 0 | 26
| 8 | 85 | 0 | 48
| 9 | 102 | 0 | AA
| 10 | 117 | 1 | AD
| 11 | 132 | 1 | 9E
光強度預估
| 溫度idx | 溫度℃ | Total Photometric (lm / cd)
| 0 | -33 | 7.1683
| 1 | -18 | 7.1979
| 2 | -3 | 7.2083
| 3 | 12 | 7.2248
| 4 | 25 | 7.2512
| 5 | 42 | 7.2437
| 6 | 57 | 7.251
| 7 | 72 | 7.2582
| 8 | 85 | 7.2716
| 9 | 102 | 7.2548
| 10 | 117 | 7.2485
| 11 | 132 | 6.5236
開啟 溫度補償 | 輸出OTP溫度補償
| R |  | G |  | B |  |  |  | CIE double驗證
| Temp_Comp_Base | Temp_Comp_Diff | Temp_Comp_Base | Temp_Comp_Diff | Temp_Comp_Base | Temp_Comp_Diff |  |  | x - Color Coordinates | y - Color Coordinates
| HEX | HEX | HEX | HEX | HEX | HEX |  |  | 0.3145 | 0.3352
| 1C | 90 | 5 | EC | 8 | E0
| 輸出MISC溫度補償值 |  |  | 由MISC校正各溫度點座標至D65 Fail : 不符合色座標， 如果x > xT 調低該溫度點MISC 如果x < xT 調高該MISC值
| 溫度idx | 溫度℃ | MISC值
| 0 | -33 | #REF!
| 1 | -18 | #REF!
| 2 | -3 | #REF!
| 3 | 12 | #REF!
| 4 | 25 | #REF!
| 5 | 42 | #REF!
| 6 | 57 | #REF!
| 7 | 72 | #REF!
| 8 | 85 | #REF!
| 9 | 102 | #REF!
| 10 | 117 | #REF!
| 11 | 132 | #REF!
光強度預估
| 溫度idx | 溫度℃ | 總光強度(lm/cd)
| 0 | -33 | 716.8%
| 1 | -18 | 719.8%
| 2 | -3 | 720.8%
| 3 | 12 | 722.5%
| 4 | 25 | 725.1%
| 5 | 42 | 724.4%
| 6 | 57 | 725.1%
| 7 | 72 | 725.8%
| 8 | 85 | 727.2%
| 9 | 102 | 725.5%
| 10 | 117 | 724.9%
| 11 | 132 | 652.4%

## RGBTC (hidden)
晶片溫度校正 | [20 empty] | CIE-x | CIE-y
溫度偵測值 | 常溫偵測值 |  | 偏移量狀態 | 十進位 | 二進位 | 16進位 | thermal_bias輸出 | [13 empty] | 0.31514 | 0.32751
HEX | HEX |  | 偏移量>=0 | 8 | 1000 | 8 | 38 | [13 empty] | 0.3152 | 0.32761
1D | 15 |  | 偏移量<0 | 56 | 111000 | 38 | [14 empty] | 0.31525 | 0.32771
DEC | DEC | 偏移量 | [18 empty] | 0.31531 | 0.32781
29 | 21 | -8 | [18 empty] | 0.31537 | 0.32791
[21 empty] | 0.31543 | 0.32801
[21 empty] | 0.31548 | 0.32811
電流計算，GBC = 3F | [20 empty] | 0.31554 | 0.32821
F_CR |  | 倍率 | 輸出電流(mA) | [17 empty] | 0.31559 | 0.32831
HEX | DEC | 0.50124 | 30.0744 | [17 empty] | 0.31565 | 0.32841
6B | 107 | [19 empty] | 0.3157 | 0.32851
[21 empty] | 0.31575 | 0.32862
[21 empty] | 0.3158 | 0.32872
F_CR推算 | [20 empty] | 0.31585 | 0.32882
最大電流(mA) | 60 | [19 empty] | 0.3159 | 0.32892
溫度℃ | R |  |  | G |  |  | B | [13 empty] | 0.31595 | 0.32902
| x - Color Coordinates | y - Color Coordinates | Photometric / lm | x - Color Coordinates | y - Color Coordinates | Photometric / lm | x - Color Coordinates | y - Color Coordinates | Photometric / lm | [11 empty] | 0.31599 | 0.32913
25 | 0.6899 | 0.31 | 1.9636 | 0.1593 | 0.7444 | 3.3883 | 0.1394 | 0.0438 | 0.54752 | [11 empty] | 0.31604 | 0.32923
| max_PWM_chip | [19 empty] | 0.31608 | 0.32933
| PWM bit | PWM | 18bit_mode | 18_max PWM |  | PWM_MAX | [14 empty] | 0.31613 | 0.32943
| 12 | 4095 | 0 | C00 | 3072 | 3000 | [14 empty] | 0.31617 | 0.32953
|  |  |  | max PWM | [16 empty] | 0.31621 | 0.32963
|  |  |  | 3000 | 12288 | [15 empty] | 0.31625 | 0.32973
[21 empty] | 0.31629 | 0.32984
| 預設 scalar，計算F_CR | [19 empty] | 0.31633 | 0.32994
| x | y | Iv(lm) | X | Y | Z | [14 empty] | 0.31637 | 0.33004
| 0.3125 | 0.329 | 3 | 2.8495 | 3 | 3.269 | [14 empty] | 0.3164 | 0.33014
| a | b | c | d | e | f | Δ | ΔIv1 | ΔIv2 | ΔIv3 | Iv1_c | Iv2_c | Iv3_c | [7 empty] | 0.31644 | 0.33024
| x1/y1 | x2/y2 | x3/y3 | (1-x1-y1)/y1 | (1-x2-y2)/y2 | (1-x3-y3)/y3 | [14 empty] | 0.31647 | 0.33034
| 2.2255 | 0.214 | 3.1826 | 0.00032258 | 0.12937 | 18.6484 | 37.6339 | 32.3293 | 74.4925 | 6.0798 | 0.85905 | 1.9794 | 0.16155 | [7 empty] | 0.3165 | 0.33044
| R | G | B | Base | PWM | 3*Base | [14 empty] | 0.31653 | 0.33053
| 256 | 384 | 256 | 256 | 255 | 768 | [14 empty] | 0.31657 | 0.33063
| R光光強 | CIE後R光光強 | G光光強 | CIE後G光光強插值 | B光光強 | CIE後B光光強 | [14 empty] | 0.31659 | 0.33073
| Iv1_oin(lm) | Iv1_cin (lm) | Iv2_oin(lm) | Iv2_cin(lm) | Iv3_oin(lm) | Iv3_cin(lm) | [14 empty] | 0.31662 | 0.33083
| 1.9636 | 0.85905 | 5.0825 | 1.9794 | 0.54752 | 0.16155 | [14 empty] | 0.31665 | 0.33092
| 比值 | [19 empty] | 0.31667 | 0.33102
| Iv1_ratio |  | Iv2_ratio |  | Iv3_ratio | [15 empty] | 0.3167 | 0.33111
| 0.43748 |  | 0.38946 |  | 0.29506 | [15 empty] | 0.31672 | 0.33121
| F_CR每階比例 | F_CR trim最多階數 | 最大電流 | [17 empty] | 0.31674 | 0.3313 | bar: Iv3_c
| F_CR_step | F_CRMax_step | [5 empty] | Iv2_c: 12288; Iv3_c: 638976 | [7 empty] | 0.31676 | 0.3314
| 0.337% | 255 | 60 | [17 empty] | 0.31678 | 0.33149
| F_CR填值 | [13 empty] | Hz | [5 empty] | 0.3168 | 0.33158 | bar: Iv3_c
| OTP addr[3:0] | [6 empty] | Iv3_c: 0.00063898 |  | 1565.004 | [5 empty] | 0.31682 | 0.33167
| 4'd8 | 4'd9 | 4'd10 | [17 empty] | 0.31683 | 0.33176
DEC | 88 | 74 | 46 | [11 empty] | 0.001565
HEX | 58 | 4A | 2E | [17 empty] | 0.31685 | 0.33185
| 電流倍率 | [19 empty] | 0.31686 | 0.33194
| R | G | B | [17 empty] | 0.31687 | 0.33203
| 0.43721 | 0.39003 | 0.29567 | [17 empty] | 0.31688 | 0.33211
| 電流 | [19 empty] | 0.31689 | 0.3322
| R | G | B | [17 empty] | 0.3169 | 0.33228
| 26.2326 | 23.4018 | 17.7402 | [17 empty] | 0.31691 | 0.33237
[21 empty] | 0.31691 | 0.33245
[21 empty] | 0.31692 | 0.33253
溫度℃ | R |  |  | G |  |  | B | [13 empty] | 0.31692 | 0.33261 | bar: ΔIv1 to ΔIv2
| x - Color Coordinates | y - Color Coordinates | Photometric / lm | x - Color Coordinates | y - Color Coordinates | Photometric / lm | x - Color Coordinates | ΔIv1: y - Color Coordinates; ΔIv2: Photometric / lm | [7 empty] | 0.31692 | 0.33269
25 | 0.6858 | 0.3112 | 0.95626 | 0.171 | 0.7338 | 2.4474 | 0.1387 | ΔIv1: 0.049; ΔIv2: 0.21568 | [7 empty] | 0.31692 | 0.33277
[21 empty] | 0.31692 | 0.33285
溫度℃ | x offset | y offset | Iv offset | [17 empty] | 0.31692 | 0.33292
25 | -0.0005 | 0 | 0 | [17 empty] | 0.31692 | 0.333
| x | y | Iv(lm) | X | Y | Z | [14 empty] | 0.31691 | 0.33307
| 0.312 | 0.329 | 3 | 2.845 | 3 | 3.2736 | [14 empty] | 0.31691 | 0.33315
| a | b | c | d | e | f | Δ | ΔIv1 | ΔIv2 | ΔIv3 | Iv1_c | Iv2_c | Iv3_c | [7 empty] | 0.3169 | 0.33322
| x1/y1 | x2/y2 | x3/y3 | (1-x1-y1)/y1 | (1-x2-y2)/y2 | (1-x3-y3)/y3 | [14 empty] | 0.31689 | 0.33329
| 2.2037 | 0.23303 | 2.8306 | 0.0096401 | 0.12974 | 16.5776 | 32.7256 | 27.8028 | 64.432 | 5.9419 | 0.84957 | 1.9689 | 0.18157 | [7 empty] | 0.31688 | 0.33336
[21 empty] | 0.31687 | 0.33342
[21 empty] | 0.31686 | 0.33349
scalar | R | G | B | [17 empty] | 0.31684 | 0.33355
| 256 | 384 | 256 | [17 empty] | 0.31683 | 0.33362
| R scalar | G scalar | B scalar | [17 empty] | 0.31681 | 0.33368
DEC | 227 | 309 | 216 | [17 empty] | 0.31679 | 0.33374
HEX | E3 | 135 | D8 | [17 empty] | 0.31678 | 0.3338
Duty cycle | 29.56% | 40.23% | 28.12% | [17 empty] | 0.31676 | 0.33385
[21 empty] | 0.31673 | 0.33391
[21 empty] | 0.31671 | 0.33396
量測25℃ D65座標和光強度，量測85℃ 座標和光強度 | [20 empty] | 0.31669 | 0.33402 | bar: ΔIv1 to ΔIv2
溫度℃ | R |  |  | G |  |  | B | [13 empty] | 0.31666 | 0.33407 | bar: ΔIv1 to ΔIv2
| x - Color Coordinates | y - Color Coordinates | Photometric / lm | x - Color Coordinates | y - Color Coordinates | Photometric / lm | x - Color Coordinates | ΔIv1: y - Color Coordinates; ΔIv2: Photometric / lm | [7 empty] | 0.31664 | 0.33412
25 | 0.6951 | 0.3048 | 2.197 | 0.1356 | 0.7274 | 4.675 | 0.1392 | ΔIv1: 0.0438; ΔIv2: 0.37922 | [7 empty] | 0.31661 | 0.33417
42 | 0.6974 | 0.3025 | 1.911 | 0.1418 | 0.7249 | 4.6081 | 0.1385 | ΔIv1: 0.0455; ΔIv2: 0.38371 | [7 empty] | 0.31658 | 0.33421
|  |  | 13.02% |  |  | 1.43% |  | ΔIv2: -1.185% | [7 empty] | 0.31655 | 0.33426
[21 empty] | 0.31652 | 0.3343
線性插值 | [20 empty] | 0.31649 | 0.33434 | bar: ΔIv1
R |  |  | G |  |  | B | [14 empty] | 0.31646 | 0.33438 | bar: ΔIv1
x | y | Iv | x | y | Iv | x | y | [13 empty] | 0.31642 | 0.33442 | bar: ΔIv1
0.00013529 | -0.00013529 | -0.016822 | 0.00036471 | -0.00014706 | -0.0039324 | -4.1176e-05 | 0.0001 | ΔIv1: 0.00026435 | [7 empty] | 0.31639 | 0.33446
0.69172 | 0.30818 | 2.6175 | 0.12648 | 0.73108 | 4.7733 | 0.14023 | 0.0413 | ΔIv1: 0.37261 | [7 empty] | 0.31635 | 0.3345
[21 empty] | 0.31631 | 0.33453
[21 empty] | 0.31627 | 0.33456
插值座標光強度 | [20 empty] | 0.31623 | 0.33459 | bar: ΔIv1 to ΔIv2
溫度℃ | R |  |  | G |  |  | B | [13 empty] | 0.31619 | 0.33462 | bar: ΔIv1 to ΔIv2
| x - Color Coordinates | y - Color Coordinates | Photometric / lm | x - Color Coordinates | y - Color Coordinates | Photometric / lm | x - Color Coordinates | ΔIv1: y - Color Coordinates; ΔIv2: Photometric / lm | [7 empty] | 0.31615 | 0.33465
-33 | 0.68725 | 0.31265 | 3.1726 | 0.11445 | 0.73593 | 4.9031 | 0.14159 | ΔIv1: 0.038; ΔIv2: 0.36389 | [7 empty] | 0.31611 | 0.33467
-18 | 0.68928 | 0.31062 | 2.9203 | 0.11992 | 0.73372 | 4.8441 | 0.14097 | ΔIv1: 0.0395; ΔIv2: 0.36785 | [7 empty] | 0.31606 | 0.33469
-3 | 0.69131 | 0.30859 | 2.668 | 0.12539 | 0.73152 | 4.7851 | 0.14035 | ΔIv1: 0.041; ΔIv2: 0.37182 | [7 empty] | 0.31602 | 0.33472
12 | 0.69334 | 0.30656 | 2.4157 | 0.13086 | 0.72931 | 4.7261 | 0.13974 | ΔIv1: 0.0425; ΔIv2: 0.37578 | [7 empty] | 0.31597 | 0.33474
25 | 0.6951 | 0.3048 | 2.197 | 0.1356 | 0.7274 | 4.675 | 0.1392 | ΔIv1: 0.0438; ΔIv2: 0.37922 | [7 empty] | 0.31593 | 0.33475
42 | 0.6974 | 0.3025 | 1.911 | 0.1418 | 0.7249 | 4.6081 | 0.1385 | ΔIv1: 0.0455; ΔIv2: 0.38371 | [7 empty] | 0.31588 | 0.33477
57 | 0.69943 | 0.30047 | 1.6587 | 0.14727 | 0.72269 | 4.5492 | 0.13788 | ΔIv1: 0.047; ΔIv2: 0.38768 | [7 empty] | 0.31583 | 0.33479
72 | 0.70146 | 0.29844 | 1.4063 | 0.15274 | 0.72049 | 4.4902 | 0.13726 | ΔIv1: 0.0485; ΔIv2: 0.39164 | [7 empty] | 0.31578 | 0.3348
85 | 0.70322 | 0.29668 | 1.1877 | 0.15748 | 0.71858 | 4.439 | 0.13673 | ΔIv1: 0.0498; ΔIv2: 0.39508 | [7 empty] | 0.31573 | 0.33481
102 | 0.70552 | 0.29438 | 0.90169 | 0.16368 | 0.71608 | 4.3722 | 0.13603 | ΔIv1: 0.0515; ΔIv2: 0.39957 | [7 empty] | 0.31568 | 0.33482
117 | 0.70755 | 0.29235 | 0.64937 | 0.16915 | 0.71387 | 4.3132 | 0.13541 | ΔIv1: 0.053; ΔIv2: 0.40354 | [7 empty] | 0.31562 | 0.33483
132 | 0.70958 | 0.29032 | 0.39704 | 0.17462 | 0.71166 | 4.2542 | 0.13479 | ΔIv1: 0.0545; ΔIv2: 0.4075 | [7 empty] | 0.31557 | 0.33483
[21 empty] | 0.31551 | 0.33484
[21 empty] | 0.31546 | 0.33484
[21 empty] | 0.3154 | 0.33484
Temp | x - Color Coordinates | y - Color Coordinates | Photometric / lm | x - Color Coordinates | y - Color Coordinates | Photometric / lm | x - Color Coordinates | ΔIv1: y - Color Coordinates; ΔIv2: Photometric / lm | [7 empty] | 0.31535 | 0.33484
25 | 0.6951 | 0.3048 | 2.197 | 0.1356 | 0.7274 | 4.675 | 0.1392 | ΔIv1: 0.0438; ΔIv2: 0.37922 | [7 empty] | 0.31529 | 0.33483
[8 empty] | ΔIv2: 7.2512 | [7 empty] | 0.31523 | 0.33483
[8 empty] | ΔIv2: 4.2512 | [7 empty] | 0.31517 | 0.33482
[21 empty] | 0.31511 | 0.33481
a | b | c | d | e | f | X | Y | Z | x | y | [10 empty] | 0.31505 | 0.3348
a: x1/y1; b: x2/y2; c: x3/y3; d: (1-x1-y1)/y1; e: (1-x2-y2)/y2; f: (1-x3-y3)/y3 | [10 empty] | 0.31499 | 0.33479
2.2805 | 0.18642 | 3.1781 | 0.00032808 | 0.18834 | 18.653 | 7.0869 | 7.2512 | 7.9548 | 0.3179 | 0.32527 | [10 empty] | 0.31492 | 0.33478
x: 0.0054002; y: -0.0037309 | [10 empty] | 0.31486 | 0.33476
[21 empty] | 0.3148 | 0.33475
[21 empty] | 0.31473 | 0.33473
[21 empty] | 0.31467 | 0.33471
a: 溫度補償計算 | [10 empty] | 0.3146 | 0.33468
溫度℃ | [7 empty] | a | b | c | d | e | f | Δ | ΔIv1 | ΔIv2 | ΔIv3 | Iv1_c | Iv2_c | Iv3_c | 0.31454 | 0.33466
| x | y | Iv(lm) | X | Y | Z | x/y | x1/y1 | x2/y2 | x3/y3 | (1-x1-y1)/y1 | (1-x2-y2)/y2 | (1-x3-y3)/y3 | [7 empty] | 0.31447 | 0.33463
-33 | 0.3179 | 0.32527 | 7.2512 | 7.0869 | 7.2512 | 7.9548 | 0.97735 | 2.1982 | 0.15551 | 3.726 | 0.00031985 | 0.20331 | 21.5898 | 44.4101 | 104.3086 | 203.2698 | 14.4472 | 2.3488 | 4.5771 | 0.32531 | 0.3144 | 0.33461
-18 | 0.3179 | 0.32527 | 7.2512 | 7.0869 | 7.2512 | 7.9548 | 0.97735 | 2.2191 | 0.16344 | 3.5689 | 0.00032194 | 0.19947 | 20.7476 | 42.9176 | 99.1069 | 197.5419 | 14.5541 | 2.3092 | 4.6028 | 0.33912 | 0.31434 | 0.33458
-3 | 0.3179 | 0.32527 | 7.2512 | 7.0869 | 7.2512 | 7.9548 | 0.97735 | 2.2402 | 0.17141 | 3.4232 | 0.00032406 | 0.19561 | 19.967 | 41.5387 | 94.2887 | 192.2521 | 14.6639 | 2.2699 | 4.6283 | 0.35302 | 0.31427 | 0.33455
12 | 0.3179 | 0.32527 | 7.2512 | 7.0869 | 7.2512 | 7.9548 | 0.97735 | 2.2617 | 0.17943 | 3.2879 | 0.0003262 | 0.19173 | 19.2415 | 40.2616 | 89.8135 | 187.3544 | 14.7765 | 2.2307 | 4.6534 | 0.36701 | 0.3142 | 0.33451
25 | 0.3179 | 0.32527 | 7.2512 | 7.0869 | 7.2512 | 7.9548 | 0.97735 | 2.2805 | 0.18642 | 3.1781 | 0.00032808 | 0.18834 | 18.653 | 39.2291 | 86.1853 | 183.3959 | 14.8764 | 2.197 | 4.675 | 0.37922 | 0.31413 | 0.33448
42 | 0.3179 | 0.32527 | 7.2512 | 7.0869 | 7.2512 | 7.9548 | 0.97735 | 2.3055 | 0.19561 | 3.044 | 0.00033058 | 0.18389 | 17.9341 | 37.9729 | 81.7565 | 178.5812 | 15.0105 | 2.153 | 4.7029 | 0.3953 | 0.31406 | 0.33444
57 | 0.3179 | 0.32527 | 7.2512 | 7.0869 | 7.2512 | 7.9548 | 0.97735 | 2.3278 | 0.20378 | 2.9337 | 0.00033281 | 0.17993 | 17.3429 | 36.9445 | 78.1178 | 174.6412 | 15.1321 | 2.1145 | 4.7271 | 0.40959 | 0.31399 | 0.33441
72 | 0.3179 | 0.32527 | 7.2512 | 7.0869 | 7.2512 | 7.9548 | 0.97735 | 2.3504 | 0.212 | 2.8302 | 0.00033507 | 0.17595 | 16.7884 | 35.984 | 74.7067 | 170.9626 | 15.2569 | 2.0761 | 4.7511 | 0.42399 | 0.31392 | 0.33437
85 | 0.3179 | 0.32527 | 7.2512 | 7.0869 | 7.2512 | 7.9548 | 0.97735 | 2.3703 | 0.21916 | 2.7456 | 0.00033706 | 0.17248 | 16.3348 | 35.2018 | 71.9188 | 167.9679 | 15.3676 | 2.043 | 4.7716 | 0.43656 | 0.31385 | 0.33432
102 | 0.3179 | 0.32527 | 7.2512 | 7.0869 | 7.2512 | 7.9548 | 0.97735 | 2.3966 | 0.22858 | 2.6413 | 0.00033969 | 0.16792 | 15.7761 | 34.2433 | 68.4882 | 164.2995 | 15.5162 | 2 | 4.798 | 0.45312 | 0.31378 | 0.33428
117 | 0.3179 | 0.32527 | 7.2512 | 7.0869 | 7.2512 | 7.9548 | 0.97735 | 2.4202 | 0.23695 | 2.5549 | 0.00034205 | 0.16386 | 15.313 | 33.453 | 65.6466 | 161.2765 | 15.6509 | 1.9624 | 4.821 | 0.46785 | 0.31371 | 0.33424
132 | 0.3179 | 0.32527 | 7.2512 | 7.0869 | 7.2512 | 7.9548 | 0.97735 | 2.4441 | 0.24537 | 2.4733 | 0.00034444 | 0.15978 | 14.8753 | 32.7105 | 62.9639 | 158.437 | 15.7891 | 1.9249 | 4.8436 | 0.48269 | 0.31363 | 0.33419
溫度℃ | G |  |  |  | B | [15 empty] | 0.31356 | 0.33414
| x - Color Coordinates | y - Color Coordinates | Photometric / lm | 補償目標 | x - Color Coordinates | y - Color Coordinates | Photometric / lm | 補償目標 | [12 empty] | 0.31349 | 0.3341
-33 | 0.11445 | 0.73593 | 4.9031 | 4.5771 | 0.14159 | 0.038 | 0.36389 | 0.32531 | [12 empty] | 0.31342 | 0.33405
-18 | 0.11992 | 0.73372 | 4.8441 | 4.6028 | 0.14097 | 0.0395 | 0.36785 | 0.33912 | [12 empty] | 0.31335 | 0.33399
-3 | 0.12539 | 0.73152 | 4.7851 | 4.6283 | 0.14035 | 0.041 | 0.37182 | 0.35302 | [12 empty] | 0.31327 | 0.33394
12 | 0.13086 | 0.72931 | 4.7261 | 4.6534 | 0.13974 | 0.0425 | 0.37578 | 0.36701 | [12 empty] | 0.3132 | 0.33388
25 | 0.1356 | 0.7274 | 4.675 | 4.675 | 0.1392 | 0.0438 | 0.37922 | 0.37922 | [12 empty] | 0.31313 | 0.33383
42 | 0.1418 | 0.7249 | 4.6081 | 4.7029 | 0.1385 | 0.0455 | 0.38371 | 0.3953 | [12 empty] | 0.31305 | 0.33377
57 | 0.14727 | 0.72269 | 4.5492 | 4.7271 | 0.13788 | 0.047 | 0.38768 | 0.40959 | [12 empty] | 0.31298 | 0.33371
72 | 0.15274 | 0.72049 | 4.4902 | 4.7511 | 0.13726 | 0.0485 | 0.39164 | 0.42399 | [12 empty] | 0.31291 | 0.33365
85 | 0.15748 | 0.71858 | 4.439 | 4.7716 | 0.13673 | 0.0498 | 0.39508 | 0.43656 | [12 empty] | 0.31283 | 0.33359
102 | 0.16368 | 0.71608 | 4.3722 | 4.798 | 0.13603 | 0.0515 | 0.39957 | 0.45312 | [12 empty] | 0.31276 | 0.33352
117 | 0.16915 | 0.71387 | 4.3132 | 4.821 | 0.13541 | 0.053 | 0.40354 | 0.46785 | [12 empty] | 0.31268 | 0.33346
132 | 0.17462 | 0.71166 | 4.2542 | 4.8436 | 0.13479 | 0.0545 | 0.4075 | 0.48269 | [12 empty] | 0.31261 | 0.33339
| T_diff |  | T_Base |  | T_diff |  | T_Base | [13 empty] | 0.31254 | 0.33332
| DEC | HEX | DEC | HEX | DEC | HEX | DEC | HEX | [12 empty] | 0.31246 | 0.33325
| 5 | 5 | 236 | EC | 8 | 8 | 224 | E0 |  | 偏移量 | 偏移量狀態 | 十進位 | 二進位 | 16進位 | ΔIv1: thermal_bias輸出 | 0.31239 | 0.33318
藍綠線性補償 | [9 empty] | 8 | 偏移量>=0 | 8 | 1000 | 8 | ΔIv1: 8 | 0.31232 | 0.33311
溫度℃ | G |  |  | B | [6 empty] | 偏移量<0 | 248 | 11111000 | F8 | [6 empty] | 0.31224 | 0.33304
| 加權 | 倍率 | 預估光強 | 加權 | 倍率 | 預估光強 | [14 empty] | 0.31217 | 0.33297
-33 | 236 | 92.19% | 4.52 | 224 | 87.5% | 0.3184 | [14 empty] | 0.3121 | 0.33289
-18 | 241 | 94.14% | 4.5602 | 232 | 90.62% | 0.33337 | [14 empty] | 0.31202 | 0.33281
-3 | 246 | 96.09% | 4.5982 | 240 | 93.75% | 0.34858 | [14 empty] | 0.31195 | 0.33274
12 | 251 | 98.05% | 4.6338 | 248 | 96.88% | 0.36404 | [14 empty] | 0.31188 | 0.33266
25 | 256 | 100% | 4.675 | 256 | 100% | 0.37922 | [14 empty] | 0.31181 | 0.33258
42 | 261 | 102% | 4.6981 | 264 | 103.1% | 0.3957 | [14 empty] | 0.31173 | 0.3325
57 | 266 | 103.9% | 4.7269 | 272 | 106.2% | 0.41191 | [14 empty] | 0.31166 | 0.33241
72 | 271 | 105.9% | 4.7533 | 280 | 109.4% | 0.42836 | [14 empty] | 0.31159 | 0.33233
85 | 276 | 107.8% | 4.7858 | 288 | 112.5% | 0.44447 | [14 empty] | 0.31152 | 0.33225
102 | 281 | 109.8% | 4.7992 | 296 | 115.6% | 0.46201 | [14 empty] | 0.31145 | 0.33216
117 | 286 | 111.7% | 4.8187 | 304 | 118.8% | 0.4792 | [14 empty] | 0.31138 | 0.33207
132 | 291 | 113.7% | 4.8359 | 312 | 121.9% | 0.49665 | [14 empty] | 0.31131 | 0.33199
[21 empty] | 0.31124 | 0.3319
[21 empty] | 0.31117 | 0.33181
| Iv2_c*x/y | Iv3_c*x/y | (x/y)-(x1/y1) | - (Iv2_c*x/y+Iv3_c*x/y) | Iv2_c*x2/y2 | Iv3_c*x3/y3 | k+l+m | n/j | [12 empty] | 0.3111 | 0.33172
Temp | h | i | j | k | l | m | n | red_sug | [12 empty] | 0.31104 | 0.33163
-33 | 4.4176 | 0.31119 | -1.2208 | -4.7288 | 0.70292 | 1.1864 | -2.8395 | 2.3259 | [12 empty] | 0.31097 | 0.33154
-18 | 4.4569 | 0.32581 | -1.2417 | -4.7827 | 0.74531 | 1.1897 | -2.8477 | 2.2933 | [12 empty] | 0.3109 | 0.33145
-3 | 4.494 | 0.34068 | -1.2629 | -4.8347 | 0.78817 | 1.1933 | -2.8533 | 2.2593 | [12 empty] | 0.31083 | 0.33135
12 | 4.5288 | 0.35579 | -1.2843 | -4.8846 | 0.83143 | 1.1969 | -2.8563 | 2.2239 | [12 empty] | 0.31077 | 0.33126
25 | 4.5691 | 0.37063 | -1.3032 | -4.9397 | 0.8715 | 1.2052 | -2.863 | 2.197 | [12 empty] | 0.3107 | 0.33117
42 | 4.5917 | 0.38674 | -1.3281 | -4.9784 | 0.91902 | 1.2045 | -2.8549 | 2.1496 | [12 empty] | 0.31064 | 0.33107
57 | 4.6198 | 0.40258 | -1.3504 | -5.0223 | 0.96324 | 1.2084 | -2.8507 | 2.111 | [12 empty] | 0.31057 | 0.33098
72 | 4.6456 | 0.41866 | -1.3731 | -5.0642 | 1.0077 | 1.2123 | -2.8442 | 2.0714 | [12 empty] | 0.31051 | 0.33088
85 | 4.6774 | 0.4344 | -1.3929 | -5.1118 | 1.0489 | 1.2203 | -2.8427 | 2.0408 | [12 empty] | 0.31045 | 0.33078
102 | 4.6904 | 0.45154 | -1.4193 | -5.142 | 1.097 | 1.2203 | -2.8247 | 1.9902 | [12 empty] | 0.31039 | 0.33068
117 | 4.7095 | 0.46835 | -1.4428 | -5.1778 | 1.1418 | 1.2243 | -2.8117 | 1.9487 | [12 empty] | 0.31032 | 0.33059
132 | 4.7263 | 0.48539 | -1.4667 | -5.2117 | 1.1866 | 1.2283 | -2.7968 | 1.9068 | [12 empty] | 0.31026 | 0.33049
[21 empty] | 0.3102 | 0.33039
| R | [19 empty] | 0.31015 | 0.33029
Temp | x - Color Coordinates | y - Color Coordinates | Photometric / lm | 補償目標 | [16 empty] | 0.31009 | 0.33019
-33 | 0.68725 | 0.31265 | 3.1726 | 2.3259 | [16 empty] | 0.31003 | 0.33009
-18 | 0.68928 | 0.31062 | 2.9203 | 2.2933 | [16 empty] | 0.30997 | 0.32999
-3 | 0.69131 | 0.30859 | 2.668 | 2.2593 | [16 empty] | 0.30992 | 0.32989
12 | 0.69334 | 0.30656 | 2.4157 | 2.2239 | [16 empty] | 0.30986 | 0.32979
25 | 0.6951 | 0.3048 | 2.197 | 2.197 | [16 empty] | 0.30981 | 0.32969
42 | 0.6974 | 0.3025 | 1.911 | 2.1496 | [16 empty] | 0.30975 | 0.32959
57 | 0.69943 | 0.30047 | 1.6587 | 2.111 | [16 empty] | 0.3097 | 0.32949
72 | 0.70146 | 0.29844 | 1.4063 | 2.0714 | [16 empty] | 0.30965 | 0.32938
85 | 0.70322 | 0.29668 | 1.1877 | 2.0408 | [16 empty] | 0.3096 | 0.32928
102 | 0.70552 | 0.29438 | 0.90169 | 1.9902 | [16 empty] | 0.30955 | 0.32918
117 | 0.70755 | 0.29235 | 0.64937 | 1.9487 | [16 empty] | 0.3095 | 0.32908
132 | 0.70958 | 0.29032 | 0.39704 | 1.9068 | [16 empty] | 0.30945 | 0.32898
| T_diff |  | T_Base | [17 empty] | 0.30941 | 0.32887
| DEC | HEX | DEC | HEX | [16 empty] | 0.30936 | 0.32877
| 28 | 1C | 144 | 90 | [16 empty] | 0.30932 | 0.32867
[21 empty] | 0.30927 | 0.32857
OTP | [20 empty] | 0.30923 | 0.32847
Temp | OTP加權 | 倍率 | 紅光預估光強 | [17 empty] | 0.30919 | 0.32837
-33 | 144 | 56.25% | 1.7846 | [17 empty] | 0.30915 | 0.32827
-18 | 172 | 67.19% | 1.9621 | [17 empty] | 0.30911 | 0.32816
-3 | 200 | 78.12% | 2.0844 | [17 empty] | 0.30907 | 0.32806
12 | 228 | 89.06% | 2.1514 | [17 empty] | 0.30903 | 0.32796
25 | 256 | 100% | 2.197 | [17 empty] | 0.309 | 0.32786
42 | 284 | 110.9% | 2.12 | [17 empty] | 0.30896 | 0.32776
57 | 312 | 121.9% | 2.0215 | [17 empty] | 0.30893 | 0.32766
72 | 340 | 132.8% | 1.8678 | [17 empty] | 0.3089 | 0.32756
85 | 368 | 143.8% | 1.7073 | [17 empty] | 0.30887 | 0.32747
102 | 396 | 154.7% | 1.3948 | [17 empty] | 0.30883 | 0.32737
117 | 424 | 165.6% | 1.0755 | [17 empty] | 0.30881 | 0.32727
132 | 452 | 176.6% | 0.70103 | [17 empty] | 0.30878 | 0.32717
計算MISC | [20 empty] | 0.30875 | 0.32708
idx | Temp | 加權 | MISC值(估) | 倍率(估) | MISC值(估>300%) | count>300% | count >255 | tc_fine _shift | MISC值(>255) | MISC值(>300%) | MISC值HEX | MISC加權 | 倍率(Final) | 紅光預估光強 | [6 empty] | 0.30873 | 0.32698
0 | -33 | 188 | 44 | 73.44% | 44 | 0 | 0 | 0 | 44 | 44 | 2C | 188 | 73.44% | 2.3299 | [6 empty] | 0.3087 | 0.32689
1 | -18 | 202 | 30 | 78.91% | 30 | 0 | 0 | 0 | 30 | 30 | 1E | 202 | 78.91% | 2.3043 | [6 empty] | 0.30868 | 0.32679
2 | -3 | 217 | 17 | 84.77% | 17 | 0 | 0 | 0 | 17 | 17 | 11 | 217 | 84.77% | 2.2615 | [6 empty] | 0.30866 | 0.3267
3 | 12 | 236 | 8 | 92.19% | 8 | 0 | 0 | 0 | 8 | 8 | 8 | 236 | 92.19% | 2.2269 | [6 empty] | 0.30864 | 0.3266
4 | 25 | 256 | 0 | 100% | 0 | 0 | 0 | 0 | 0 | 0 | 0 | 256 | 100% | 2.197 | [6 empty] | 0.30862 | 0.32651
5 | 42 | 288 | 4 | 112.5% | 4 | 0 | 0 | 0 | 4 | 4 | 4 | 288 | 112.5% | 2.1499 | [6 empty] | 0.3086 | 0.32642
6 | 57 | 326 | 14 | 127.3% | 14 | 0 | 0 | 0 | 14 | 14 | E | 326 | 127.3% | 2.1122 | [6 empty] | 0.30858 | 0.32633
7 | 72 | 378 | 38 | 147.7% | 38 | 0 | 0 | 0 | 38 | 38 | 26 | 378 | 147.7% | 2.0766 | [6 empty] | 0.30857 | 0.32624
8 | 85 | 440 | 72 | 171.9% | 72 | 0 | 0 | 0 | 72 | 72 | 48 | 440 | 171.9% | 2.0413 | [6 empty] | 0.30855 | 0.32615
9 | 102 | 566 | 170 | 221.1% | 170 | 0 | 0 | 0 | 170 | 170 | AA | 566 | 221.1% | 1.9936 | [6 empty] | 0.30854 | 0.32606
10 | 117 | 769 | 345 | 300.4% | 345 | 1 | 0 | 1 | 173 | 173 | AD | 769 | 300.4% | 1.9506 | [6 empty] | 0.30853 | 0.32597
11 | 132 | 1230 | 778 | 480.5% | 316 | 1 | 0 | 1 | 389 | 158 | 9E | 768 | 300% | 1.1911 | [6 empty] | 0.30852 | 0.32589
[21 empty] | 0.30851 | 0.3258
[21 empty] | 0.3085 | 0.32572
[21 empty] | 0.30849 | 0.32563
idx | Temp | 總光強度(lm) | 衰減% | [17 empty] | 0.30849 | 0.32555
0 | -33 | 7.1683 | 98.58% | [17 empty] | 0.30848 | 0.32547
1 | -18 | 7.1979 | 98.99% | [17 empty] | 0.30848 | 0.32539
2 | -3 | 7.2083 | 99.13% | [17 empty] | 0.30848 | 0.32531
3 | 12 | 7.2248 | 99.36% | [17 empty] | 0.30848 | 0.32523
4 | 25 | 7.2512 | 99.72% | [17 empty] | 0.30848 | 0.32515
5 | 42 | 7.2437 | 99.62% | [17 empty] | 0.30848 | 0.32508
6 | 57 | 7.251 | 99.72% | [17 empty] | 0.30848 | 0.325
7 | 72 | 7.2582 | 99.82% | [17 empty] | 0.30849 | 0.32493
8 | 85 | 7.2716 | 100% | [17 empty] | 0.30849 | 0.32485
9 | 102 | 7.2548 | 99.77% | [17 empty] | 0.3085 | 0.32478
10 | 117 | 7.2485 | 99.68% | [17 empty] | 0.30851 | 0.32471
11 | 132 | 6.5236 | 89.71% | [17 empty] | 0.30852 | 0.32464
[21 empty] | 0.30853 | 0.32458
[21 empty] | 0.30854 | 0.32451
[21 empty] | 0.30856 | 0.32445
[21 empty] | 0.30857 | 0.32438
[21 empty] | 0.30859 | 0.32432
[21 empty] | 0.30861 | 0.32426
[21 empty] | 0.30862 | 0.3242
[21 empty] | 0.30864 | 0.32415
[21 empty] | 0.30867 | 0.32409
[21 empty] | 0.30869 | 0.32404
[21 empty] | 0.30871 | 0.32398
[21 empty] | 0.30874 | 0.32393
[21 empty] | 0.30876 | 0.32388
[21 empty] | 0.30879 | 0.32383
[21 empty] | 0.30882 | 0.32379
[21 empty] | 0.30885 | 0.32374
[21 empty] | 0.30888 | 0.3237
[21 empty] | 0.30891 | 0.32366
[21 empty] | 0.30894 | 0.32362
[21 empty] | 0.30898 | 0.32358
[21 empty] | 0.30901 | 0.32354
[21 empty] | 0.30905 | 0.3235
[21 empty] | 0.30909 | 0.32347
[21 empty] | 0.30913 | 0.32344
[21 empty] | 0.30917 | 0.32341
[21 empty] | 0.30921 | 0.32338
[21 empty] | 0.30925 | 0.32335
[21 empty] | 0.30929 | 0.32333
[21 empty] | 0.30934 | 0.32331
[21 empty] | 0.30938 | 0.32328
[21 empty] | 0.30943 | 0.32326
[21 empty] | 0.30947 | 0.32325
[21 empty] | 0.30952 | 0.32323
[21 empty] | 0.30957 | 0.32321
[21 empty] | 0.30962 | 0.3232
[21 empty] | 0.30967 | 0.32319
[21 empty] | 0.30972 | 0.32318
[21 empty] | 0.30978 | 0.32317
[21 empty] | 0.30983 | 0.32317
[21 empty] | 0.30989 | 0.32316
[21 empty] | 0.30994 | 0.32316
[21 empty] | 0.31 | 0.32316
[21 empty] | 0.31005 | 0.32316
[21 empty] | 0.31011 | 0.32317
[21 empty] | 0.31017 | 0.32317
[21 empty] | 0.31023 | 0.32318
[21 empty] | 0.31029 | 0.32319
[21 empty] | 0.31035 | 0.3232
[21 empty] | 0.31041 | 0.32321
[21 empty] | 0.31048 | 0.32322
[21 empty] | 0.31054 | 0.32324
[21 empty] | 0.3106 | 0.32325
[21 empty] | 0.31067 | 0.32327
[21 empty] | 0.31073 | 0.32329
[21 empty] | 0.3108 | 0.32332
[21 empty] | 0.31086 | 0.32334
[21 empty] | 0.31093 | 0.32337
[21 empty] | 0.311 | 0.32339
[21 empty] | 0.31106 | 0.32342
[21 empty] | 0.31113 | 0.32345
[21 empty] | 0.3112 | 0.32349
[21 empty] | 0.31127 | 0.32352
[21 empty] | 0.31134 | 0.32356
[21 empty] | 0.31141 | 0.32359
[21 empty] | 0.31148 | 0.32363
[21 empty] | 0.31155 | 0.32368
[21 empty] | 0.31162 | 0.32372
[21 empty] | 0.31169 | 0.32376
[21 empty] | 0.31177 | 0.32381
[21 empty] | 0.31184 | 0.32386
[21 empty] | 0.31191 | 0.3239
[21 empty] | 0.31198 | 0.32395
[21 empty] | 0.31205 | 0.32401
[21 empty] | 0.31213 | 0.32406
[21 empty] | 0.3122 | 0.32412
[21 empty] | 0.31227 | 0.32417
[21 empty] | 0.31235 | 0.32423
[21 empty] | 0.31242 | 0.32429
[21 empty] | 0.31249 | 0.32435
[21 empty] | 0.31257 | 0.32441
[21 empty] | 0.31264 | 0.32448
[21 empty] | 0.31272 | 0.32454
[21 empty] | 0.31279 | 0.32461
[21 empty] | 0.31286 | 0.32468
[21 empty] | 0.31294 | 0.32475
[21 empty] | 0.31301 | 0.32482
[21 empty] | 0.31308 | 0.32489
[21 empty] | 0.31316 | 0.32496
[21 empty] | 0.31323 | 0.32503
[21 empty] | 0.3133 | 0.32511
[21 empty] | 0.31338 | 0.32519
[21 empty] | 0.31345 | 0.32526
[21 empty] | 0.31352 | 0.32534
[21 empty] | 0.31359 | 0.32542
[21 empty] | 0.31367 | 0.3255
[21 empty] | 0.31374 | 0.32559
[21 empty] | 0.31381 | 0.32567
[21 empty] | 0.31388 | 0.32575
[21 empty] | 0.31395 | 0.32584
[21 empty] | 0.31402 | 0.32593
[21 empty] | 0.31409 | 0.32601
[21 empty] | 0.31416 | 0.3261
[21 empty] | 0.31423 | 0.32619
[21 empty] | 0.3143 | 0.32628
[21 empty] | 0.31436 | 0.32637
[21 empty] | 0.31443 | 0.32646
[21 empty] | 0.3145 | 0.32655
[21 empty] | 0.31457 | 0.32665
[21 empty] | 0.31463 | 0.32674
[21 empty] | 0.3147 | 0.32683
[21 empty] | 0.31476 | 0.32693
[21 empty] | 0.31483 | 0.32702
[21 empty] | 0.31489 | 0.32712
[21 empty] | 0.31495 | 0.32722
[21 empty] | 0.31501 | 0.32732
[21 empty] | 0.31508 | 0.32741
[21 empty] | 0.31514 | 0.32751

## 客戶RB_TC
25℃ 晶片溫度校正 | 客戶填表，25℃，晶片溫度校正至偵測值為15
溫度偵測值
建議Thermal_bias
| Therma_Bias | 3D
填寫Target | 客戶填表，25℃，目標座標/亮度/PWM使用bit
| CIE_x | CIE_y | Photometric (lm / cd) | PWM bit
| 0.3127 | 0.329 | 9.3 | 8
建議18bit_mode / max_PWM_chip
| 18bit_mode |  | max_PWM_chip
| 0 |  | 2FD
25℃ Peak current (不開補償) | 客戶填表，25℃，GBC設置為3F，scalar = 16'h100，PWM = 16'h FF，max_PWM_chip = 16'h 02FD 利用填入的"F_CR RGB"計算晶片輸出峰值電流，利用該F_CR值量測RGB色座標/亮度，計算建議F_CR
| F_CR | 輸出電流(mA)
| 6B | 32.0794
| Temp | R |  |  | G |  |  | B
|  | x - Color Coordinates | y - Color Coordinates | Photometric (lm / cd) | x - Color Coordinates | y - Color Coordinates | Photometric (lm / cd) | x - Color Coordinates | y - Color Coordinates | Photometric (lm / cd) |  |  | 0.693 | 0.3068 | 1.5285 | 25 | 620.762
| 25 | 0.693 | 0.3068 | 1.5285 | 0.1483 | 0.7373 | 2.1367 | 0.1512 | 0.0279 | 0.30922 |  |  | 0.1483 | 0.7373 | 2.1367 | 25 | 524.02
| 輸出建議F_CR(電流高度) | [11 empty] | 0.1512 | 0.0279 | 0.30922 | 25 | 456.402
F_CR填值
| R | G | B
| D3 | FF | 3A
Peak current(mA)
| R | G | B
| 54.5101 | 64 | 21.511
25℃ 白平衡與亮度 校正 (不開補償) | 客戶填表，套入計算後F_CR，量測相應RGB的CIE座標和光強度，計算D65 PWM_scalar填值
| 溫度℃ | R |  |  | G |  |  | B
|  | x - Color Coordinates | y - Color Coordinates | Photometric (lm / cd) | x - Color Coordinates | y - Color Coordinates | Photometric (lm / cd) | x - Color Coordinates | y - Color Coordinates | Photometric (lm / cd)
| 25 | 0.6886 | 0.3057 | 2.575 | 0.1409 | 0.7094 | 3.455 | 0.1519 | 0.0314 | 0.23741
| Mes_CIE_x | Mes_CIE_y | Mes_Photometric
| 0.3091 | 0.3335 | 8.7966 |  | R | 0.6886 | 0.3057 | 2.575 | 10 | 621.593
| 輸出scalar(PWM寬度) |  |  |  | G | 0.1409 | 0.7094 | 3.455 | 10 | 520.368
| R scalar | G scalar | B scalar |  | B | 0.1519 | 0.0314 | 0.23741 | 10 | 457.059
| 11F | 1E6 | 186
Duty cycle
| R | G | B |  | W1 | 0.3091 | 0.3335 | 8.7966 | 10 | 491.801
| 37.37% | 63.28% | 50.78% |  | W2 | 0.3128 | 0.3297 | 9.229 | 10 | 489.435
不開啟溫度補償量測 | 客戶填表，將調整scalar後，25℃已達到D65的RGB座標與光強度輸入此表格
| 溫度℃ | R |  |  | G |  |  | B |  |  |  | 0.6895 | 0.3063 | 2.8676 | 10 | 621.214
|  | x - Color Coordinates | y - Color Coordinates | Photometric (lm / cd) | x - Color Coordinates | y - Color Coordinates | Photometric (lm / cd) | x - Color Coordinates | y - Color Coordinates | Photometric (lm / cd) |  | 0.1437 | 0.7097 | 6.477 | 10 | 520.871
| 25 | 0.6895 | 0.3063 | 2.8676 | 0.1437 | 0.7097 | 6.477 | 0.1515 | 0.0306 | 0.35162 |  | 0.1515 | 0.0306 | 0.35162 | 10 | 457.054
客戶填表，溫度升高至37℃，量測未補償RGB CIE座標和光強度
| 溫度℃ | R |  |  | G |  |  | B
|  | x - Color Coordinates | y - Color Coordinates | Photometric (lm / cd) | x - Color Coordinates | y - Color Coordinates | Photometric (lm / cd) | x - Color Coordinates | y - Color Coordinates | Photometric (lm / cd) |  | 0.6921 | 0.3044 | 2.6267 | 10 | 622.222
| 37 | 0.6921 | 0.3044 | 2.6267 | 0.1461 | 0.7111 | 6.3897 | 0.1507 | 0.0313 | 0.35351 |  | 0.1461 | 0.7111 | 6.3897 | 10 | 521.422
|  |  |  | 8.401% |  |  | 1.346% |  |  | -0.5381% |  | 0.1507 | 0.0313 | 0.35351 | 10 | 457.553
開啟 溫度補償 | 輸出OTP溫度補償
| R |  | B
| Temp_Comp_Base | Temp_Comp_Diff | tc_b_en | Temp_Comp_Base | Temp_Comp_Diff
| HEX | HEX | HEX | HEX | HEX
| CD | 11 | 1 | FD | 1
| 輸出MISC溫度補償值 |  |  |  | 量測結果
| 溫度idx | 溫度℃ | tc_fine _shift | MISC值 | Cx | Cy | 量度 | 積分時間 | 主波長 | TC_fine (HEX) | TC_shift
| 0 | -10 | 0 | 17
| 1 | 2 | 0 | F
| 2 | 14 | 0 | 9
| 3 | 25 | 0 | 3 | 0.3132 | 0.3297 | 9.2993 | 10 | 489.388 | 3 | 0
| 4 | 37 | 0 | 0 | 0.313 | 0.3296 | 9.1127 | 10 | 489.308 | 4 | 0
| 5 | 48 | 0 | 0 | 0.3131 | 0.329 | 8.9716 | 10 | 488.924 | 8 | 0
| 6 | 60 | 0 | 4 | 0.3125 | 0.3295 | 8.7532 | 10 | 489.334 | 13 | 0
| 7 | 71 | 0 | B | 0.3118 | 0.3289 | 8.5089 | 10 | 489.075 | 30 | 0
| 8 | 83 | 0 | 1C | 0.313 | 0.3287 | 8.2807 | 10 | 488.771 | 68 | 0
| 9 | 94 | 0 | 35 | 0.3136 | 0.3297 | 8.11 | 10 | 489.325 | 92 | 0
| 10 | 106 | 0 | 62 | [5 empty] | FF
光強度預估
| 溫度idx | 溫度℃ | R Duty | Total Photometric (lm / cd)
| 0 | -10 | 26.69% | 9.7538
| 1 | 2 | 28.91% | 9.5682
| 2 | 14 | 31.12% | 9.3939
| 3 | 25 | 33.72% | 9.2264
| 4 | 37 | 36.07% | 9.0321
| 5 | 48 | 38.8% | 8.871
| 6 | 60 | 42.45% | 8.7106
| 7 | 71 | 48.44% | 8.5478
| 8 | 83 | 57.94% | 8.3749
| 9 | 94 | 65.62% | 8.223
| 10 | 106 | 82.03% | 8.053

## RBTC
晶片溫度校正 | [15 empty] | idx | real | [5 empty] | CIE-x | CIE-y
溫度偵測值 | 常溫偵測值 |  | 偏移量狀態 | 十進位 | 二進位 | 16進位 | thermal_bias輸出 | [9 empty] | 回傳值DEC | HEX | chamber溫度 |  |  |  | 0.31957 | 0.32194 | 0.31514 | 0.32751
HEX | HEX |  | 偏移量>=0 | 17 | 10001 | 11 | 11 | [8 empty] | 0 | 0 | 0 | -15.1562 |  |  |  | 0.31963 | 0.32204 | 0.3152 | 0.32761
0 | 11 |  | 偏移量<0 | 47 | 101111 | 2F | [10 empty] | 1 | 1 | -12.8125 |  |  |  | 0.31969 | 0.32214 | 0.31525 | 0.32771
DEC | DEC | 偏移量 | [14 empty] | 2 | 2 | -10.4688 |  |  |  | 0.31975 | 0.32224 | 0.31531 | 0.32781
0 | 17 | 17 | [14 empty] | 3 | 3 | -8.125 |  |  |  | 0.3198 | 0.32234 | 0.31537 | 0.32791
[17 empty] | 4 | 4 | -5.7812 |  |  |  | 0.31986 | 0.32244 | 0.31543 | 0.32801
[16 empty] | 1 | 5 | 5 | -3.4375 |  |  |  | 0.31992 | 0.32254 | 0.31548 | 0.32811
電流計算，GBC = 3F | [16 empty] | 6 | 6 | -1.0938 |  |  |  | 0.31997 | 0.32264 | 0.31554 | 0.32821
F_CR |  | 倍率 | 輸出電流(mA) | [13 empty] | 7 | 7 | 1.25 |  |  |  | 0.32003 | 0.32274 | 0.31559 | 0.32831
HEX | DEC | 0.50124 | 32.0794 | [13 empty] | 8 | 8 | 3.5938 |  |  |  | 0.32008 | 0.32284 | 0.31565 | 0.32841
6B | 107 | [15 empty] | 9 | 9 | 5.9375 |  |  |  | 0.32013 | 0.32294 | 0.3157 | 0.32851
[16 empty] | 2 | 10 | A | 8.2812 |  |  |  | 0.32018 | 0.32305 | 0.31575 | 0.32862
[17 empty] | 11 | B | 10.625 |  |  |  | 0.32023 | 0.32315 | 0.3158 | 0.32872
F_CR推算 | [16 empty] | 12 | C | 12.9688 |  |  |  | 0.32028 | 0.32325 | 0.31585 | 0.32882
最大電流(mA) | 64 | [15 empty] | 13 | D | 15.3125 |  |  |  | 0.32033 | 0.32335 | 0.3159 | 0.32892
溫度℃ | R |  |  | G |  |  | B | [9 empty] | 14 | E | 17.6562 |  |  |  | 0.32038 | 0.32345 | 0.31595 | 0.32902
| x - Color Coordinates | y - Color Coordinates | Photometric / lm | x - Color Coordinates | y - Color Coordinates | Photometric / lm | x - Color Coordinates | y - Color Coordinates | Photometric / lm | [6 empty] | 3 | 15 | F | 20 |  |  |  | 0.32043 | 0.32355 | 0.31599 | 0.32913
25 | 0.693 | 0.3068 | 9.1484 | 0.1483 | 0.7373 | 12.7887 | 0.1512 | 0.0279 | 1.8507 | [7 empty] | 16 | 10 | 22.3438 |  |  |  | 0.32047 | 0.32366 | 0.31604 | 0.32923
| max_PWM_chip | [15 empty] | 17 | 11 | 24.6875 |  |  |  | 0.32052 | 0.32376 | 0.31608 | 0.32933
| PWM bit | PWM | 18bit_mode | 18_max PWM |  | PWM_MAX | [10 empty] | 18 | 12 | 27.0312 |  |  |  | 0.32056 | 0.32386 | 0.31613 | 0.32943
| 8 | 255 | 0 | C0 | 192 | 2FD | [10 empty] | 19 | 13 | 29.375 |  |  |  | 0.3206 | 0.32396 | 0.31617 | 0.32953
|  |  |  | max PWM | [11 empty] | 4 | 20 | 14 | 31.7188 |  |  |  | 0.32064 | 0.32406 | 0.31621 | 0.32963
|  |  |  | 2FD | 765 | [11 empty] | 21 | 15 | 34.0625 |  |  |  | 0.32068 | 0.32416 | 0.31625 | 0.32973
[17 empty] | 22 | 16 | 36.4062 |  |  |  | 0.32072 | 0.32427 | 0.31629 | 0.32984
| 預設 scalar，計算F_CR | [15 empty] | 23 | 17 | 38.75 |  |  |  | 0.32076 | 0.32437 | 0.31633 | 0.32994
| x | y | Iv(lm) | X | Y | Z | [10 empty] | 24 | 18 | 41.0938 |  |  |  | 0.3208 | 0.32447 | 0.31637 | 0.33004
| 0.3127 | 0.329 | 9.3 | 8.8392 | 9.3 | 10.1282 | [9 empty] | 5 | 25 | 19 | 43.4375 |  |  |  | 0.32084 | 0.32457 | 0.3164 | 0.33014
| a | b | c | d | e | f | Δ | ΔIv1 | ΔIv2 | ΔIv3 | Iv1_c | Iv2_c | Iv3_c |  |  |  | 26 | 1A | 45.7812 |  |  |  | 0.32087 | 0.32467 | 0.31644 | 0.33024
| x1/y1 | x2/y2 | x3/y3 | (1-x1-y1)/y1 | (1-x2-y2)/y2 | (1-x3-y3)/y3 | [10 empty] | 27 | 1B | 48.125 |  |  |  | 0.3209 | 0.32477 | 0.31647 | 0.33034
| 2.2588 | 0.20114 | 5.4194 | 0.00065189 | 0.15516 | 29.4229 | 61.0294 | 158.6353 | 389.9904 | 18.948 | 2.5993 | 6.3902 | 0.31047 |  |  |  | 28 | 1C | 50.4688 |  |  |  | 0.32094 | 0.32486 | 0.3165 | 0.33044
| R | G | B | Base | PWM | 3*Base | PWM光強度平均倍率 | [9 empty] | 29 | 1D | 52.8125 |  |  |  | 0.32097 | 0.32496 | 0.31653 | 0.33053
| 256 | 384 | 384 | 256 | 255 | 765 | 0.33333 | [8 empty] | 6 | 30 | 1E | 55.1562 |  |  |  | 0.321 | 0.32506 | 0.31657 | 0.33063
| 100 | 180 | 180 | [13 empty] | 31 | 1F | 57.5 |  |  |  | 0.32103 | 0.32516 | 0.31659 | 0.33073
| 倍率 | [15 empty] | 32 | 20 | 59.8438 |  |  |  | 0.32106 | 0.32526 | 0.31662 | 0.33083
| 0.33333 | 0.5 | 0.5 | [13 empty] | 33 | 21 | 62.1875 |  |  |  | 0.32108 | 0.32535 | 0.31665 | 0.33092
| R光光強 | CIE後R光光強 | G光光強 | CIE後G光光強插值 | B光光強 | CIE後B光光強 | [10 empty] | 34 | 22 | 64.5312 |  |  |  | 0.32111 | 0.32545 | 0.31667 | 0.33102
| Iv1_oin(lm) | Iv1_cin (lm) | Iv2_oin(lm) | Iv2_cin(lm) | Iv3_oin(lm) | Iv3_cin(lm) | [9 empty] | 7 | 35 | 23 | 66.875 |  |  |  | 0.32113 | 0.32554 | 0.3167 | 0.33111
| 3.0495 | 2.5993 | 6.3943 | 6.3902 | 0.92535 | 0.31047 | [10 empty] | 36 | 24 | 69.2188 |  |  |  | 0.32116 | 0.32564 | 0.31672 | 0.33121
| 比值 | [15 empty] | 37 | 25 | 71.5625 |  |  |  | 0.32118 | 0.32573 | 0.31674 | 0.3313
| Iv1_ratio |  | Iv2_ratio |  | Iv3_ratio | [11 empty] | 38 | 26 | 73.9062 |  |  |  | 0.3212 | 0.32583 | 0.31676 | 0.3314
| 0.85239 |  | 0.99935 |  | 0.33552 | [11 empty] | 39 | 27 | 76.25 |  |  |  | 0.32122 | 0.32592 | 0.31678 | 0.33149
| F_CR每階比例 | F_CR trim最多階數 | 最大電流 | [12 empty] | 8 | 40 | 28 | 78.5938 |  |  |  | 0.32124 | 0.32601 | 0.3168 | 0.33158
| F_CR_step | F_CRMax_step | [14 empty] | 41 | 29 | 80.9375 |  |  |  | 0.32125 | 0.3261 | 0.31682 | 0.33167
| 0.337% | 255 | 64 | [13 empty] | 42 | 2A | 83.2812 |  |  |  | 0.32127 | 0.32619 | 0.31683 | 0.33176
| F_CR填值 | [15 empty] | 43 | 2B | 85.625 |  |  |  | 0.0044338 | -0.0055707
| OTP addr[3:0] | [15 empty] | 44 | 2C | 87.9688 |  |  |  | 0.32128 | 0.32628 | 0.31685 | 0.33185
| 4'd8 | 4'd9 | 4'd10 | [12 empty] | 9 | 45 | 2D | 90.3125 |  |  |  | 0.3213 | 0.32637 | 0.31686 | 0.33194
DEC | 211 | 255 | 58 | [13 empty] | 46 | 2E | 92.6562 |  |  |  | 0.32131 | 0.32646 | 0.31687 | 0.33203
HEX | D3 | FF | 3A | [13 empty] | 47 | 2F | 95 |  |  |  | 0.32132 | 0.32654 | 0.31688 | 0.33211
| 電流倍率 | [15 empty] | 48 | 30 | 97.3438 |  |  |  | 0.32133 | 0.32663 | 0.31689 | 0.3322
| R | G | B | [13 empty] | 49 | 31 | 99.6875 |  |  |  | 0.32134 | 0.32671 | 0.3169 | 0.33228
| 0.85172 | 1 | 0.33611 | [12 empty] | 10 | 50 | 32 | 102.0312 |  |  |  | 0.32134 | 0.3268 | 0.31691 | 0.33237
| 電流 | [15 empty] | 51 | 33 | 104.375 |  |  |  | 0.32135 | 0.32688 | 0.31691 | 0.33245
| R | G | B | [13 empty] | 52 | 34 | 106.7188 |  |  |  | 0.32135 | 0.32696 | 0.31692 | 0.33253
| 54.5101 | 64 | 21.511 | [13 empty] | 53 | 35 | 109.0625 |  |  |  | 0.32136 | 0.32704 | 0.31692 | 0.33261
[17 empty] | 54 | 36 | 111.4062 |  |  |  | 0.32136 | 0.32712 | 0.31692 | 0.33269
[16 empty] | 11 | 55 | 37 | 113.75 |  |  |  | 0.32136 | 0.3272 | 0.31692 | 0.33277
溫度℃ | R |  |  | G |  |  | B | [9 empty] | 56 | 38 | 116.0938 |  |  |  | 0.32136 | 0.32728 | 0.31692 | 0.33285 | bar: ΔIv1 to ΔIv2
| x - Color Coordinates | y - Color Coordinates | Photometric / lm | x - Color Coordinates | y - Color Coordinates | Photometric / lm | x - Color Coordinates | ΔIv1: y - Color Coordinates; ΔIv2: Photometric / lm |  |  |  | 57 | 39 | 118.4375 |  |  |  | 0.32135 | 0.32735 | 0.31692 | 0.33292
25 | 0.6886 | 0.3057 | 2.575 | 0.1409 | 0.7094 | 3.455 | 0.1519 | ΔIv1: 0.0314; ΔIv2: 0.23741 |  |  |  | 58 | 3A | 120.7812 |  |  |  | 0.32135 | 0.32743 | 0.31692 | 0.333
[17 empty] | 59 | 3B | 123.125 |  |  |  | 0.32135 | 0.3275 | 0.31691 | 0.33307
溫度℃ | x offset | y offset | Iv offset | [13 empty] | 60 | 3C | 125.4688 |  |  |  | 0.32134 | 0.32757 | 0.31691 | 0.33315
25 | 0.0036 | -0.0045 | 0.50337 | [13 empty] | 61 | 3D | 127.8125 |  |  |  | 0.32133 | 0.32765 | 0.3169 | 0.33322
| x | y | Iv(lm) | X | Y | Z | [10 empty] | 62 | 3E | 130.1562 |  |  |  | 0.32132 | 0.32772 | 0.31689 | 0.33329
| 0.3163 | 0.3245 | 9.8034 | 9.5556 | 9.8034 | 10.8517 | [10 empty] | 63 | 3F |  |  |  |  | 0.32131 | 0.32778 | 0.31688 | 0.33336
| a | b | c | d | e | f | Δ | ΔIv1 | ΔIv2 | ΔIv3 | Iv1_c | Iv2_c | Iv3_c | [9 empty] | 0.3213 | 0.32785 | 0.31687 | 0.33342
| x1/y1 | x2/y2 | x3/y3 | (1-x1-y1)/y1 | (1-x2-y2)/y2 | (1-x3-y3)/y3 | [16 empty] | 0.32129 | 0.32792 | 0.31686 | 0.33349
| 2.2525 | 0.19862 | 4.8376 | 0.018646 | 0.21102 | 26.0096 | 53.8805 | 155.5447 | 353.1623 | 19.5031 | 2.8868 | 6.5546 | 0.36197 | [9 empty] | 0.32128 | 0.32798 | 0.31684 | 0.33355
[23 empty] | 0.32126 | 0.32805 | 0.31683 | 0.33362
[23 empty] | 0.32125 | 0.32811 | 0.31681 | 0.33368
預設scalar | R | G | B |  |  |  |  | Iv2_c: CIE double驗證 | [9 empty] | 0.32123 | 0.32817 | 0.31679 | 0.33374
| 256 | 256 | 256 |  |  |  |  | Iv2_c: x - Color Coordinates; Iv3_c: y - Color Coordinates | [9 empty] | 0.32121 | 0.32823 | 0.31678 | 0.3338
| R scalar | G scalar | B scalar |  |  |  |  | Iv2_c: 0.3145; Iv3_c: 0.3352 | [9 empty] | 0.32119 | 0.32828 | 0.31676 | 0.33385
DEC | 287 | 486 | 390 | [19 empty] | 0.32117 | 0.32834 | 0.31673 | 0.33391
HEX | 11F | 1E6 | 186 | [19 empty] | 0.32115 | 0.32839 | 0.31671 | 0.33396
Duty cycle | 37.37% | 63.28% | 50.78% | [19 empty] | 0.32112 | 0.32845 | 0.31669 | 0.33402
[23 empty] | 0.3211 | 0.3285 | 0.31666 | 0.33407
[23 empty] | 0.32107 | 0.32855 | 0.31664 | 0.33412
量測25℃ D65座標和光強度，量測85℃ 座標和光強度 | [22 empty] | 0.32104 | 0.3286 | 0.31661 | 0.33417 | bar: ΔIv1 to ΔIv2
溫度℃ | R |  |  | G |  |  | B | [15 empty] | 0.32102 | 0.32864 | 0.31658 | 0.33421 | bar: ΔIv1 to ΔIv2
| x - Color Coordinates | y - Color Coordinates | Photometric / lm | x - Color Coordinates | y - Color Coordinates | Photometric / lm | x - Color Coordinates | ΔIv1: y - Color Coordinates; ΔIv2: Photometric / lm | [9 empty] | 0.32099 | 0.32869 | 0.31655 | 0.33426
25 | 0.6895 | 0.3063 | 2.8676 | 0.1437 | 0.7097 | 6.477 | 0.1515 | ΔIv1: 0.0306; ΔIv2: 0.35162 | [9 empty] | 0.32096 | 0.32873 | 0.31652 | 0.3343
37 | 0.6921 | 0.3044 | 2.6267 | 0.1461 | 0.7111 | 6.3897 | 0.1507 | ΔIv1: 0.0313; ΔIv2: 0.35351 | [9 empty] | 0.32092 | 0.32877 | 0.31649 | 0.33434
|  |  | 8.401% |  |  | 1.346% |  | ΔIv2: -0.5381% | [9 empty] | 0.32089 | 0.32881 | 0.31646 | 0.33438
[23 empty] | 0.32086 | 0.32885 | 0.31642 | 0.33442
| 線性插值 | [21 empty] | 0.32082 | 0.32889 | 0.31639 | 0.33446 | bar: ΔIv1 to ΔIv2
| R |  |  | G |  |  | B | [15 empty] | 0.32078 | 0.32892 | 0.31635 | 0.3345 | bar: ΔIv1 to ΔIv2
| x | y | Iv | x | y | Iv | x | [15 empty] | 0.32075 | 0.32896 | 0.31631 | 0.33453 | bar: ΔIv1 to ΔIv2
a | 0.00021667 | -0.00015833 | -0.020076 | 0.0002 | 0.00011667 | -0.0072675 | -6.6667e-05 | ΔIv1: 5.8333e-05; ΔIv2: 0.00015767 | [9 empty] | 0.32071 | 0.32899 | 0.31627 | 0.33456
b | 0.68408 | 0.31026 | 3.3695 | 0.1387 | 0.70678 | 6.6586 | 0.15317 | ΔIv1: 0.029142; ΔIv2: 0.34768 | [9 empty] | 0.32067 | 0.32902 | 0.31623 | 0.33459
[23 empty] | 0.32063 | 0.32905 | 0.31619 | 0.33462
[23 empty] | 0.32058 | 0.32908 | 0.31615 | 0.33465
插值座標光強度 | [22 empty] | 0.32054 | 0.3291 | 0.31611 | 0.33467 | bar: ΔIv1 to ΔIv2
溫度℃ | R |  |  | G |  |  | B | [15 empty] | 0.3205 | 0.32912 | 0.31606 | 0.33469 | bar: ΔIv1 to ΔIv2
| x - Color Coordinates | y - Color Coordinates | Photometric / lm | x - Color Coordinates | y - Color Coordinates | Photometric / lm | x - Color Coordinates | ΔIv1: y - Color Coordinates; ΔIv2: Photometric / lm | [9 empty] | 0.32045 | 0.32915 | 0.31602 | 0.33472
-10 | 0.68192 | 0.31184 | 3.5702 | 0.1367 | 0.73255 | 6.7313 | 0.15383 | 0.028558 | 0.3461 |  |  | -9.5 | -6.5 | [9 empty] | 0.32041 | 0.32917 | 0.31597 | 0.33474
2 | 0.68452 | 0.30994 | 3.3293 | 0.1391 | 0.73078 | 6.6441 | 0.15303 | ΔIv1: 0.029258; ΔIv2: 0.34799; Iv2_c: 2 | [9 empty] | 0.32036 | 0.32918 | 0.31593 | 0.33475
14 | 0.68712 | 0.30804 | 3.0884 | 0.1415 | 0.72902 | 6.5569 | 0.15223 | ΔIv1: 0.029958; ΔIv2: 0.34989; Iv2_c: 13.5 | [9 empty] | 0.32031 | 0.3292 | 0.31588 | 0.33477
25 | 0.6895 | 0.3063 | 2.8676 | 0.1437 | 0.7274 | 6.477 | 0.1515 | ΔIv1: 0.0306; ΔIv2: 0.35162; Iv2_c: 25 | [9 empty] | 0.32026 | 0.32921 | 0.31583 | 0.33479
37 | 0.6921 | 0.3044 | 2.6267 | 0.1461 | 0.72564 | 6.3897 | 0.1507 | ΔIv1: 0.0313; ΔIv2: 0.35351; Iv2_c: 36.5 | [9 empty] | 0.32021 | 0.32923 | 0.31578 | 0.3348
48 | 0.69448 | 0.30266 | 2.4058 | 0.1483 | 0.72402 | 6.3098 | 0.14997 | ΔIv1: 0.031942; ΔIv2: 0.35525; Iv2_c: 48 | [9 empty] | 0.32016 | 0.32924 | 0.31573 | 0.33481
60 | 0.69708 | 0.30076 | 2.1649 | 0.1507 | 0.72225 | 6.2226 | 0.14917 | ΔIv1: 0.032642; ΔIv2: 0.35714; Iv2_c: 59.5 | [9 empty] | 0.32011 | 0.32925 | 0.31568 | 0.33482
71 | 0.69947 | 0.29902 | 1.9441 | 0.1529 | 0.72064 | 6.1426 | 0.14843 | ΔIv1: 0.033283; ΔIv2: 0.35887; Iv2_c: 71 | [9 empty] | 0.32006 | 0.32926 | 0.31562 | 0.33483
83 | 0.70207 | 0.29712 | 1.7032 | 0.1553 | 0.71887 | 6.0554 | 0.14763 | ΔIv1: 0.033983; ΔIv2: 0.36077; Iv2_c: 82.5 | [9 empty] | 0.32 | 0.32926 | 0.31557 | 0.33483
94 | 0.70445 | 0.29537 | 1.4823 | 0.1575 | 0.71725 | 5.9755 | 0.1469 | ΔIv1: 0.034625; ΔIv2: 0.3625; Iv2_c: 94 | [9 empty] | 0.31995 | 0.32927 | 0.31551 | 0.33484
106 | 0.70705 | 0.29347 | 1.2414 | 0.1599 | 0.71549 | 5.8883 | 0.1461 | ΔIv1: 0.035325; ΔIv2: 0.36439; Iv2_c: 105.5 | [9 empty] | 0.31989 | 0.32927 | 0.31546 | 0.33484
117 | 0.70943 | 0.29173 | 1.0206 | 0.1621 | 0.71387 | 5.8083 | 0.14537 | ΔIv1: 0.035967; ΔIv2: 0.36613; Iv2_c: 117 | [9 empty] | 0.31984 | 0.32927 | 0.3154 | 0.33484
[23 empty] | 0.31978 | 0.32927 | 0.31535 | 0.33484
[23 empty] | 0.31972 | 0.32926 | 0.31529 | 0.33483
[23 empty] | 0.31966 | 0.32926 | 0.31523 | 0.33483
Temp | x - Color Coordinates | y - Color Coordinates | Photometric / lm | x - Color Coordinates | y - Color Coordinates | Photometric / lm | x - Color Coordinates | ΔIv1: y - Color Coordinates; ΔIv2: Photometric / lm; ΔIv3: sum | [9 empty] | 0.3196 | 0.32925 | 0.31517 | 0.33482
25 | 0.6895 | 0.3063 | 2.8676 | 0.1437 | 0.7097 | 6.477 | 0.1515 | ΔIv1: 0.0306; ΔIv2: 0.35162; ΔIv3: 9.6962 | [9 empty] | 0.31954 | 0.32924 | 0.31511 | 0.33481
[23 empty] | 0.31948 | 0.32923 | 0.31505 | 0.3348
[23 empty] | 0.31942 | 0.32922 | 0.31499 | 0.33479
[23 empty] | 0.31936 | 0.32921 | 0.31492 | 0.33478
a | b | c | d | e | f | X | Y | Z | x | y | [12 empty] | 0.3193 | 0.32919 | 0.31486 | 0.33476
a: x1/y1; b: x2/y2; c: x3/y3; d: (1-x1-y1)/y1; e: (1-x2-y2)/y2; f: (1-x3-y3)/y3 | [12 empty] | 0.31923 | 0.32918 | 0.3148 | 0.33475
2.2511 | 0.20248 | 4.951 | 0.013712 | 0.20657 | 26.7288 | 9.5074 | 9.6962 | 10.7756 | 0.31713 | 0.32343 | [12 empty] | 0.31917 | 0.32916 | 0.31473 | 0.33473
x: 0.0044338; y: -0.0055707 | [12 empty] | 0.3191 | 0.32914 | 0.31467 | 0.33471
[23 empty] | 0.31904 | 0.32911 | 0.3146 | 0.33468
[23 empty] | 0.31897 | 0.32909 | 0.31454 | 0.33466
[23 empty] | 0.3189 | 0.32906 | 0.31447 | 0.33463
a: 溫度補償計算 | [12 empty] | 0.31884 | 0.32904 | 0.3144 | 0.33461
溫度℃ | [7 empty] | a | b | c | d | e | f | Δ | ΔIv1 | ΔIv2 | ΔIv3 | Iv1_c | Iv2_c | Iv3_c |  |  | 0.31877 | 0.32901 | 0.31434 | 0.33458
| x | y | Iv(lm) | X | Y | Z | x/y | x1/y1 | x2/y2 | x3/y3 | (1-x1-y1)/y1 | (1-x2-y2)/y2 | (1-x3-y3)/y3 | [9 empty] | 0.3187 | 0.32898 | 0.31427 | 0.33455
-10 | 0.31713 | 0.32343 |  |  |  |  | 0.98054 | 2.1867 | 0.18661 | 5.3866 | [12 empty] | 0.31863 | 0.32894 | 0.3142 | 0.33451
2 | 0.31713 | 0.32343 |  |  |  |  | 0.98054 | 2.2085 | 0.19034 | 5.2304 | [12 empty] | 0.31856 | 0.32891 | 0.31413 | 0.33448
14 | 0.31713 | 0.32343 |  |  |  |  | 0.98054 | 2.2306 | 0.1941 | 5.0815 | [12 empty] | 0.31849 | 0.32887 | 0.31406 | 0.33444
25 | 0.31713 | 0.32343 |  |  |  |  | 0.98054 | 2.2511 | 0.19755 | 4.951 | [12 empty] | 0.31842 | 0.32883 | 0.31399 | 0.33441
37 | 0.31713 | 0.32343 | 9.6962 | 9.5074 | 9.6962 | 10.7756 | 0.98054 | 2.2737 | 0.20134 | 4.8147 | 0.011498 | 0.17676 | 26.1342 | 54.5543 | 154.3083 | 354.6312 | 20.0273 | 2.8285 | 6.5005 | 0.36711 |  |  | 0.31835 | 0.3288 | 0.31392 | 0.33437
48 | 0.31713 | 0.32343 | 9.6962 | 9.5074 | 9.6962 | 10.7756 | 0.98054 | 2.2946 | 0.20483 | 4.695 | 0.0094441 | 0.17635 | 25.6121 | 53.9045 | 150.6045 | 351.8613 | 20.2007 | 2.7939 | 6.5275 | 0.37475 |  |  | 0.31828 | 0.32875 | 0.31385 | 0.33432
60 | 0.31713 | 0.32343 |  |  |  |  | 0.98054 | 2.3178 | 0.20865 | 4.5698 | [12 empty] | 0.31821 | 0.32871 | 0.31378 | 0.33428
71 | 0.31713 | 0.32343 |  |  |  |  | 0.98054 | 2.3392 | 0.21217 | 4.4597 | [12 empty] | 0.31814 | 0.32867 | 0.31371 | 0.33424
83 | 0.31713 | 0.32343 |  |  |  |  | 0.98054 | 2.3629 | 0.21603 | 4.3443 | [12 empty] | 0.31807 | 0.32862 | 0.31363 | 0.33419
94 | 0.31713 | 0.32343 |  |  |  |  | 0.98054 | 2.3849 | 0.21959 | 4.2426 | [12 empty] | 0.318 | 0.32857 | 0.31356 | 0.33414
106 | 0.31713 | 0.32343 |  |  |  |  | 0.98054 | 2.4092 | 0.22348 | 4.1359 | [12 empty] | 0.31792 | 0.32852 | 0.31349 | 0.3341
117 | 0.31713 | 0.32343 |  |  |  |  | 0.98054 | 2.4318 | 0.22707 | 4.0417 | [12 empty] | 0.31785 | 0.32847 | 0.31342 | 0.33405
溫度℃ | B | [21 empty] | 0.31778 | 0.32842 | 0.31335 | 0.33399
| x - Color Coordinates | y - Color Coordinates | Photometric / lm | 補償目標 | [18 empty] | 0.31771 | 0.32837 | 0.31327 | 0.33394
-10 | [22 empty] | 0.31763 | 0.32831 | 0.3132 | 0.33388
2 | [22 empty] | 0.31756 | 0.32826 | 0.31313 | 0.33383
14 | [22 empty] | 0.31749 | 0.3282 | 0.31305 | 0.33377
25 | 0.1515 | 0.0306 | [20 empty] | 0.31741 | 0.32814 | 0.31298 | 0.33371
37 | 0.1507 | 0.0313 | 0.35351 | 0.36711 | [18 empty] | 0.31734 | 0.32808 | 0.31291 | 0.33365
48 | 0.14997 | 0.031942 | 0.35525 | 0.37475 | [18 empty] | 0.31727 | 0.32802 | 0.31283 | 0.33359
60 | [22 empty] | 0.31719 | 0.32795 | 0.31276 | 0.33352
71 | [22 empty] | 0.31712 | 0.32789 | 0.31268 | 0.33346
83 | [22 empty] | 0.31704 | 0.32782 | 0.31261 | 0.33339
94 | [22 empty] | 0.31697 | 0.32775 | 0.31254 | 0.33332
106 | [22 empty] | 0.3169 | 0.32768 | 0.31246 | 0.33325
117 | [22 empty] | 0.31682 | 0.32761 | 0.31239 | 0.33318
| T_diff |  | T_Base | [19 empty] | 0.31675 | 0.32754 | 0.31232 | 0.33311
| DEC | HEX | DEC | HEX | [18 empty] | 0.31668 | 0.32747 | 0.31224 | 0.33304
| 1 | 1 | 253 | FD |  | 0.005352 | 1.3701 | [15 empty] | 0.3166 | 0.32739 | 0.31217 | 0.33297
| 藍綠線性補償 | [21 empty] | 0.31653 | 0.32732 | 0.3121 | 0.33289
| 溫度℃ | B | [20 empty] | 0.31646 | 0.32724 | 0.31202 | 0.33281
|  | 加權 | 倍率 | 預估光強 | [18 empty] | 0.31638 | 0.32716 | 0.31195 | 0.33274
| -10 | 253 | 98.83% | 0.3461 | [18 empty] | 0.31631 | 0.32709 | 0.31188 | 0.33266
| 2 | 254 | 99.22% | 0.34528 | [18 empty] | 0.31624 | 0.32701 | 0.31181 | 0.33258
| 14 | 255 | 99.61% | 0.34852 | [18 empty] | 0.31617 | 0.32692 | 0.31173 | 0.3325
| 25 | 256 | 100% | 0.35162 | [18 empty] | 0.3161 | 0.32684 | 0.31166 | 0.33241
| 37 | 257 | 100.4% | 0.35489 | [18 empty] | 0.31603 | 0.32676 | 0.31159 | 0.33233
| 48 | 258 | 100.8% | 0.35802 | [18 empty] | 0.31595 | 0.32668 | 0.31152 | 0.33225
| 60 | 259 | 101.2% | 0.36132 | [18 empty] | 0.31588 | 0.32659 | 0.31145 | 0.33216
| 71 | 260 | 101.6% | 0.36448 | [18 empty] | 0.31581 | 0.3265 | 0.31138 | 0.33207
| 83 | 261 | 102% | 0.36781 | [18 empty] | 0.31574 | 0.32642 | 0.31131 | 0.33199
| 94 | 262 | 102.3% | 0.371 | [18 empty] | 0.31567 | 0.32633 | 0.31124 | 0.3319
| 106 | 263 | 102.7% | 0.37436 | [18 empty] | 0.31561 | 0.32624 | 0.31117 | 0.33181
| 117 | 264 | 103.1% | 0.37757 | [18 empty] | 0.31554 | 0.32615 | 0.3111 | 0.33172
[23 empty] | 0.31547 | 0.32606 | 0.31104 | 0.33163
[23 empty] | 0.3154 | 0.32597 | 0.31097 | 0.33154
| Iv2_c*x/y | Iv3_c*x/y | (x/y)-(x1/y1) | - (Iv2_c*x/y+Iv3_c*x/y) | Iv2_c*x2/y2 | Iv3_c*x3/y3 | k+l+m | n/j | [14 empty] | 0.31533 | 0.32588 | 0.3109 | 0.33145
Temp | h | i | j | k | l | m | n | red_sug | [14 empty] | 0.31527 | 0.32578 | 0.31083 | 0.33135
-10 | 6.6003 | 0.33937 | -1.2062 | -6.9397 | 1.2561 | 1.8643 | -3.8192 | 3.1663 | [14 empty] | 0.3152 | 0.32569 | 0.31077 | 0.33126
2 | 6.5148 | 0.33856 | -1.228 | -6.8533 | 1.2647 | 1.8059 | -3.7827 | 3.0804 | [14 empty] | 0.31514 | 0.32559 | 0.3107 | 0.33117
14 | 6.4293 | 0.34174 | -1.2501 | -6.771 | 1.2727 | 1.771 | -3.7273 | 2.9817 | [14 empty] | 0.31507 | 0.3255 | 0.31064 | 0.33107
25 | 6.3509 | 0.34478 | -1.2705 | -6.6957 | 1.2795 | 1.7409 | -3.6752 | 2.8927 | [14 empty] | 0.31501 | 0.3254 | 0.31057 | 0.33098
37 | 6.2654 | 0.34799 | -1.2931 | -6.6134 | 1.2865 | 1.7087 | -3.6181 | 2.798 | [14 empty] | 0.31494 | 0.32531 | 0.31051 | 0.33088
48 | 6.187 | 0.35105 | -1.3141 | -6.538 | 1.2924 | 1.6809 | -3.5647 | 2.7127 | [14 empty] | 0.31488 | 0.32521 | 0.31045 | 0.33078
60 | 6.1015 | 0.35429 | -1.3372 | -6.4558 | 1.2984 | 1.6512 | -3.5062 | 2.622 | [14 empty] | 0.31482 | 0.32511 | 0.31039 | 0.33068
71 | 6.0231 | 0.35739 | -1.3587 | -6.3805 | 1.3033 | 1.6255 | -3.4517 | 2.5405 | [14 empty] | 0.31476 | 0.32502 | 0.31032 | 0.33059
83 | 5.9376 | 0.36065 | -1.3824 | -6.2982 | 1.3082 | 1.5979 | -3.3922 | 2.4538 | [14 empty] | 0.3147 | 0.32492 | 0.31026 | 0.33049
94 | 5.8592 | 0.36377 | -1.4044 | -6.223 | 1.3121 | 1.574 | -3.3368 | 2.376 | [14 empty] | 0.31464 | 0.32482 | 0.3102 | 0.33039
106 | 5.7737 | 0.36707 | -1.4287 | -6.1407 | 1.3159 | 1.5483 | -3.2765 | 2.2934 | [14 empty] | 0.31458 | 0.32472 | 0.31015 | 0.33029
117 | 5.6953 | 0.37022 | -1.4513 | -6.0655 | 1.3189 | 1.526 | -3.2206 | 2.2192 | [14 empty] | 0.31452 | 0.32462 | 0.31009 | 0.33019
[23 empty] | 0.31446 | 0.32452 | 0.31003 | 0.33009
| R | [21 empty] | 0.31441 | 0.32442 | 0.30997 | 0.32999
Temp | x - Color Coordinates | y - Color Coordinates | Photometric / lm | 補償目標 | [18 empty] | 0.31435 | 0.32432 | 0.30992 | 0.32989
-10 | 0.68192 | 0.31184 | 3.5702 | 3.1663 | [18 empty] | 0.3143 | 0.32422 | 0.30986 | 0.32979
2 | 0.68452 | 0.30994 | 3.3293 | 3.0804 | [18 empty] | 0.31424 | 0.32412 | 0.30981 | 0.32969
14 | 0.68712 | 0.30804 | 3.0884 | 2.9817 | [18 empty] | 0.31419 | 0.32402 | 0.30975 | 0.32959
25 | 0.6895 | 0.3063 | 2.8676 | 2.8927 | [18 empty] | 0.31414 | 0.32391 | 0.3097 | 0.32949
37 | 0.6921 | 0.3044 | 2.6267 | 2.798 | [18 empty] | 0.31408 | 0.32381 | 0.30965 | 0.32938
48 | 0.69448 | 0.30266 | 2.4058 | 2.7127 | [18 empty] | 0.31403 | 0.32371 | 0.3096 | 0.32928
60 | 0.69708 | 0.30076 | 2.1649 | 2.622 | [18 empty] | 0.31398 | 0.32361 | 0.30955 | 0.32918
71 | 0.69947 | 0.29902 | 1.9441 | 2.5405 | [18 empty] | 0.31394 | 0.32351 | 0.3095 | 0.32908
83 | 0.70207 | 0.29712 | 1.7032 | 2.4538 | [18 empty] | 0.31389 | 0.32341 | 0.30945 | 0.32898
94 | 0.70445 | 0.29537 | 1.4823 | 2.376 | [18 empty] | 0.31384 | 0.3233 | 0.30941 | 0.32887
106 | 0.70705 | 0.29347 | 1.2414 | 2.2934 | [18 empty] | 0.3138 | 0.3232 | 0.30936 | 0.32877
117 | 0.70943 | 0.29173 | 1.0206 | 2.2192 | [18 empty] | 0.31375 | 0.3231 | 0.30932 | 0.32867
| T_Base |  | T_diff | [19 empty] | 0.31371 | 0.323 | 0.30927 | 0.32857
| DEC | HEX | DEC | HEX | [18 empty] | 0.31366 | 0.3229 | 0.30923 | 0.32847
| 205 | CD | 17 | 11 | [18 empty] | 0.31362 | 0.3228 | 0.30919 | 0.32837
[23 empty] | 0.31358 | 0.32269 | 0.30915 | 0.32827
OTP | [22 empty] | 0.31354 | 0.32259 | 0.30911 | 0.32816
Temp | OTP加權 | 倍率 | 紅光預估光強 | [19 empty] | 0.31351 | 0.32249 | 0.30907 | 0.32806
-10 | 205 | 80.08% | 2.859 | [19 empty] | 0.31347 | 0.32239 | 0.30903 | 0.32796
2 | 222 | 86.72% | 2.8871 | [19 empty] | 0.31343 | 0.32229 | 0.309 | 0.32786
14 | 239 | 93.36% | 2.8833 | [19 empty] | 0.3134 | 0.32219 | 0.30896 | 0.32776
25 | 256 | 100% | 2.8676 | [19 empty] | 0.31336 | 0.32209 | 0.30893 | 0.32766
37 | 273 | 106.6% | 2.8011 | [19 empty] | 0.31333 | 0.32199 | 0.3089 | 0.32756
48 | 290 | 113.3% | 2.7254 | [19 empty] | 0.3133 | 0.3219 | 0.30887 | 0.32747
60 | 307 | 119.9% | 2.5962 | [19 empty] | 0.31327 | 0.3218 | 0.30883 | 0.32737
71 | 324 | 126.6% | 2.4605 | [19 empty] | 0.31324 | 0.3217 | 0.30881 | 0.32727
83 | 341 | 133.2% | 2.2687 | [19 empty] | 0.31321 | 0.3216 | 0.30878 | 0.32717
94 | 358 | 139.8% | 2.073 | [19 empty] | 0.31318 | 0.32151 | 0.30875 | 0.32708
106 | 375 | 146.5% | 1.8185 | [19 empty] | 0.31316 | 0.32141 | 0.30873 | 0.32698
117 | 392 | 153.1% | 1.5628 | [19 empty] | 0.31313 | 0.32131 | 0.3087 | 0.32689
計算MISC | [22 empty] | 0.31311 | 0.32122 | 0.30868 | 0.32679
idx | Temp | 加權 | MISC值(估) | 倍率(估) | MISC值(估>300%) | count>300% | count >255 | tc_fine _shift | MISC值(>255) | MISC值(>300%) | MISC值DEC(修正) | MISC值HEX | MISC加權 | 倍率(Final) | ΔIv1: 紅光預估光強 |  |  | 0.31309 | 0.32113 | 0.30866 | 0.3267
0 | -10 | 228 | 23 | 89.06% | 23 | 0 | 0 | 0 | 23 | 23 | 23 | 17 | 228 | 89.06% | ΔIv1: 3.1797 |  |  | 0.31307 | 0.32103 | 0.30864 | 0.3266
1 | 2 | 237 | 15 | 92.58% | 15 | 0 | 0 | 0 | 15 | 15 | 15 | F | 237 | 92.58% | ΔIv1: 3.0822 |  |  | 0.31305 | 0.32094 | 0.30862 | 0.32651
2 | 14 | 248 | 9 | 96.88% | 9 | 0 | 0 | 0 | 9 | 9 | 9 | 9 | 248 | 96.88% | ΔIv1: 2.9919 |  |  | 0.31303 | 0.32085 | 0.3086 | 0.32642
3 | 25 | 259 | 3 | 101.2% | 3 | 0 | 0 | 0 | 3 | 3 | 3 | 3 | 259 | 101.2% | ΔIv1: 2.9012 |  |  | 0.31301 | 0.32076 | 0.30858 | 0.32633
4 | 37 | 273 | -1 | 106.6% | -1 | 0 | 0 | 0 | -1 | -1 | 0 | 0 | 272 | 106.2% | ΔIv1: 2.7908 |  |  | 0.313 | 0.32067 | 0.30857 | 0.32624
5 | 48 | 289 | -2 | 112.9% | -2 | 0 | 0 | 0 | -2 | -2 | 0 | 0 | 288 | 112.5% | ΔIv1: 2.7066 |  |  | 0.31298 | 0.32058 | 0.30855 | 0.32615
6 | 60 | 311 | 4 | 121.5% | 4 | 0 | 0 | 0 | 4 | 4 | 4 | 4 | 311 | 121.5% | ΔIv1: 2.63 |  |  | 0.31297 | 0.32049 | 0.30854 | 0.32606
7 | 71 | 335 | 11 | 130.9% | 11 | 0 | 0 | 0 | 11 | 11 | 11 | B | 335 | 130.9% | ΔIv1: 2.544 |  |  | 0.31296 | 0.3204 | 0.30853 | 0.32597
8 | 83 | 369 | 28 | 144.1% | 28 | 0 | 0 | 0 | 28 | 28 | 28 | 1C | 369 | 144.1% | ΔIv1: 2.455 |  |  | 0.31295 | 0.32032 | 0.30852 | 0.32589
9 | 94 | 411 | 53 | 160.5% | 53 | 0 | 0 | 0 | 53 | 53 | 53 | 35 | 411 | 160.5% | ΔIv1: 2.3799 |  |  | 0.31294 | 0.32023 | 0.30851 | 0.3258
10 | 106 | 473 | 98 | 184.8% | 98 | 0 | 0 | 0 | 98 | 98 | 98 | 62 | 473 | 184.8% | ΔIv1: 2.2937 |  |  | 0.31293 | 0.32014 | 0.3085 | 0.32572
11 | 117 | 557 | 165 | 217.6% | 165 | 0 | 0 | 0 | 165 | 165 | 165 | A5 | 557 | 217.6% | ΔIv1: 2.2206 |  |  | 0.31292 | 0.32006 | 0.30849 | 0.32563
[23 empty] | 0.31292 | 0.31998 | 0.30849 | 0.32555
[23 empty] | 0.31291 | 0.3199 | 0.30848 | 0.32547
[23 empty] | 0.31291 | 0.31982 | 0.30848 | 0.32539
[23 empty] | 0.31291 | 0.31974 | 0.30848 | 0.32531
[23 empty] | 0.31291 | 0.31966 | 0.30848 | 0.32523
[23 empty] | 0.31291 | 0.31958 | 0.30848 | 0.32515
[23 empty] | 0.31291 | 0.3195 | 0.30848 | 0.32508
idx | Temp | 總光強度(lm) | 衰減% | [19 empty] | 0.31292 | 0.31943 | 0.30848 | 0.325
0 | -10 | 9.7538 | 108% | [19 empty] | 0.31292 | 0.31936 | 0.30849 | 0.32493
1 | 2 | 9.5682 | 105.9% | [19 empty] | 0.31293 | 0.31928 | 0.30849 | 0.32485
2 | 14 | 9.3939 | 104% | [19 empty] | 0.31293 | 0.31921 | 0.3085 | 0.32478
3 | 25 | 9.2264 | 102.2% | [19 empty] | 0.31294 | 0.31914 | 0.30851 | 0.32471
4 | 37 | 9.0321 | 100% | [19 empty] | 0.31295 | 0.31907 | 0.30852 | 0.32464
5 | 48 | 8.871 | 98.22% | [19 empty] | 0.31296 | 0.31901 | 0.30853 | 0.32458
6 | 60 | 8.7106 | 96.44% | [19 empty] | 0.31298 | 0.31894 | 0.30854 | 0.32451
7 | 71 | 8.5478 | 94.64% | [19 empty] | 0.31299 | 0.31888 | 0.30856 | 0.32445
8 | 83 | 8.3749 | 92.72% | [19 empty] | 0.31301 | 0.31881 | 0.30857 | 0.32438
9 | 94 | 8.223 | 91.04% | [19 empty] | 0.31302 | 0.31875 | 0.30859 | 0.32432
10 | 106 | 8.053 | 89.16% | [19 empty] | 0.31304 | 0.31869 | 0.30861 | 0.32426
11 | 117 | 7.9031 | 87.5% | [19 empty] | 0.31306 | 0.31863 | 0.30862 | 0.3242
[23 empty] | 0.31308 | 0.31858 | 0.30864 | 0.32415
[23 empty] | 0.3131 | 0.31852 | 0.30867 | 0.32409
[11 empty] | a | b | c | d | e | f | X | Y | Z | x | y |  | 0.31312 | 0.31846 | 0.30869 | 0.32404
Temp | x - Color Coordinates | y - Color Coordinates | Photometric / lm | x - Color Coordinates | y - Color Coordinates | Photometric / lm | x - Color Coordinates | y - Color Coordinates | Photometric / lm | [12 empty] | Temp | 0.31315 | 0.31841 | 0.30871 | 0.32398
-10 | 0.68192 | 0.31184 | 3.1663 | 0.1367 | 0.73255 | 6.7313 | 0.15383 | 0.028558 | 0.3461 |  | 2.1867 | 0.18661 | 5.3866 | 0.020015 | 0.17849 | 28.6294 | 10.0443 | 10.2437 | 11.1736 | 0.31482 | 0.33116 | -10 | 0.31317 | 0.31836 | 0.30874 | 0.32393
2 | 0.68452 | 0.30994 | 3.0804 | 0.1391 | 0.73078 | 6.6441 | 0.15303 | 0.029258 | 0.34528 |  | 2.2085 | 0.19034 | 5.2304 | 0.01788 | 0.17805 | 27.9479 | 9.8738 | 10.0698 | 10.8878 | 0.31582 | 0.33218 | 2 | 0.3132 | 0.31831 | 0.30876 | 0.32388
14 | 0.68712 | 0.30804 | 2.9817 | 0.1415 | 0.72902 | 6.5569 | 0.15223 | 0.029958 | 0.34852 |  | 2.2306 | 0.1941 | 5.0815 | 0.015718 | 0.17761 | 27.2982 | 9.6947 | 9.8871 | 10.7254 | 0.31545 | 0.3318 | 14 | 0.31322 | 0.31826 | 0.30879 | 0.32383
25 | 0.6895 | 0.3063 | 2.8927 | 0.1437 | 0.7274 | 6.477 | 0.1515 | 0.0306 | 0.35162 |  | 2.2511 | 0.19755 | 4.951 | 0.013712 | 0.17721 | 26.7288 | 9.532 | 9.7213 | 10.5858 | 0.31501 | 0.33136 | 25 | 0.31325 | 0.31822 | 0.30882 | 0.32379
37 | 0.6921 | 0.3044 | 2.798 | 0.1461 | 0.72564 | 6.3897 | 0.1507 | 0.0313 | 0.35489 |  | 2.2737 | 0.20134 | 4.8147 | 0.011498 | 0.17676 | 26.1342 | 9.3569 | 9.5426 | 10.4365 | 0.31452 | 0.33086 | 37 | 0.31328 | 0.31817 | 0.30885 | 0.32374
48 | 0.69448 | 0.30266 | 2.7127 | 0.1483 | 0.72402 | 6.3098 | 0.14997 | 0.031942 | 0.35802 |  | 2.2946 | 0.20483 | 4.695 | 0.0094441 | 0.17635 | 25.6121 | 9.1979 | 9.3805 | 10.3081 | 0.31398 | 0.33031 | 48 | 0.31331 | 0.31813 | 0.30888 | 0.3237
60 | 0.69708 | 0.30076 | 2.622 | 0.1507 | 0.72225 | 6.2226 | 0.14917 | 0.032642 | 0.36132 |  | 2.3178 | 0.20865 | 4.5698 | 0.0071763 | 0.1759 | 25.0659 | 9.0267 | 9.2059 | 10.1703 | 0.31338 | 0.32969 | 60 | 0.31334 | 0.31809 | 0.30891 | 0.32366
71 | 0.69947 | 0.29902 | 2.5405 | 0.1529 | 0.72064 | 6.1426 | 0.14843 | 0.033283 | 0.36448 |  | 2.3392 | 0.21217 | 4.4597 | 0.0050722 | 0.17549 | 24.5854 | 8.8715 | 9.0476 | 10.0518 | 0.31274 | 0.32904 | 71 | 0.31338 | 0.31805 | 0.30894 | 0.32362
83 | 0.70207 | 0.29712 | 2.4538 | 0.1553 | 0.71887 | 6.0554 | 0.14763 | 0.033983 | 0.36781 |  | 2.3629 | 0.21603 | 4.3443 | 0.0027486 | 0.17504 | 24.0819 | 8.7043 | 8.8771 | 9.9243 | 0.31202 | 0.32831 | 83 | 0.31341 | 0.31801 | 0.30898 | 0.32358
94 | 0.70445 | 0.29537 | 2.376 | 0.1575 | 0.71725 | 5.9755 | 0.1469 | 0.034625 | 0.371 |  | 2.3849 | 0.21959 | 4.2426 | 0.00059247 | 0.17462 | 23.6383 | 8.5527 | 8.7225 | 9.8146 | 0.31128 | 0.32756 | 94 | 0.31345 | 0.31797 | 0.30901 | 0.32354
106 | 0.70705 | 0.29347 | 2.2934 | 0.1599 | 0.71549 | 5.8883 | 0.1461 | 0.035325 | 0.37436 |  | 2.4092 | 0.22348 | 4.1359 | -0.0017889 | 0.17416 | 23.1727 | 8.3895 | 8.556 | 9.6962 | 0.31047 | 0.32672 | 106 | 0.31348 | 0.31793 | 0.30905 | 0.3235
117 | 0.70943 | 0.29173 | 2.2192 | 0.1621 | 0.71387 | 5.8083 | 0.14537 | 0.035967 | 0.37757 |  | 2.4318 | 0.22707 | 4.0417 | -0.0039991 | 0.17374 | 22.7618 | 8.2415 | 8.4051 | 9.5944 | 0.30964 | 0.32587 | 117 | 0.31352 | 0.3179 | 0.30909 | 0.32347
[23 empty] | 0.31356 | 0.31787 | 0.30913 | 0.32344
[23 empty] | 0.3136 | 0.31784 | 0.30917 | 0.32341
[23 empty] | 0.31364 | 0.31781 | 0.30921 | 0.32338
[23 empty] | 0.31368 | 0.31778 | 0.30925 | 0.32335
[23 empty] | 0.31373 | 0.31776 | 0.30929 | 0.32333
[23 empty] | 0.31377 | 0.31773 | 0.30934 | 0.32331
[23 empty] | 0.31382 | 0.31771 | 0.30938 | 0.32328
[23 empty] | 0.31386 | 0.31769 | 0.30943 | 0.32326
[23 empty] | 0.31391 | 0.31767 | 0.30947 | 0.32325
[23 empty] | 0.31396 | 0.31766 | 0.30952 | 0.32323
[23 empty] | 0.31401 | 0.31764 | 0.30957 | 0.32321
[23 empty] | 0.31406 | 0.31763 | 0.30962 | 0.3232
[23 empty] | 0.31411 | 0.31762 | 0.30967 | 0.32319
[23 empty] | 0.31416 | 0.31761 | 0.30972 | 0.32318
[23 empty] | 0.31421 | 0.3176 | 0.30978 | 0.32317
[23 empty] | 0.31426 | 0.3176 | 0.30983 | 0.32317
[23 empty] | 0.31432 | 0.31759 | 0.30989 | 0.32316
[23 empty] | 0.31437 | 0.31759 | 0.30994 | 0.32316
[23 empty] | 0.31443 | 0.31759 | 0.31 | 0.32316
[23 empty] | 0.31449 | 0.31759 | 0.31005 | 0.32316
[23 empty] | 0.31455 | 0.31759 | 0.31011 | 0.32317
[23 empty] | 0.3146 | 0.3176 | 0.31017 | 0.32317
[23 empty] | 0.31466 | 0.31761 | 0.31023 | 0.32318
[23 empty] | 0.31472 | 0.31761 | 0.31029 | 0.32319
[23 empty] | 0.31478 | 0.31762 | 0.31035 | 0.3232
[23 empty] | 0.31485 | 0.31764 | 0.31041 | 0.32321
[23 empty] | 0.31491 | 0.31765 | 0.31048 | 0.32322
[23 empty] | 0.31497 | 0.31767 | 0.31054 | 0.32324
[23 empty] | 0.31504 | 0.31768 | 0.3106 | 0.32325
[23 empty] | 0.3151 | 0.3177 | 0.31067 | 0.32327
[23 empty] | 0.31516 | 0.31772 | 0.31073 | 0.32329
[23 empty] | 0.31523 | 0.31774 | 0.3108 | 0.32332
[23 empty] | 0.3153 | 0.31777 | 0.31086 | 0.32334
[23 empty] | 0.31536 | 0.3178 | 0.31093 | 0.32337
[23 empty] | 0.31543 | 0.31782 | 0.311 | 0.32339
[23 empty] | 0.3155 | 0.31785 | 0.31106 | 0.32342
[23 empty] | 0.31557 | 0.31788 | 0.31113 | 0.32345
[23 empty] | 0.31563 | 0.31792 | 0.3112 | 0.32349
[23 empty] | 0.3157 | 0.31795 | 0.31127 | 0.32352
[23 empty] | 0.31577 | 0.31799 | 0.31134 | 0.32356
[23 empty] | 0.31584 | 0.31802 | 0.31141 | 0.32359
[23 empty] | 0.31591 | 0.31806 | 0.31148 | 0.32363
[23 empty] | 0.31598 | 0.3181 | 0.31155 | 0.32368
[23 empty] | 0.31606 | 0.31815 | 0.31162 | 0.32372
[23 empty] | 0.31613 | 0.31819 | 0.31169 | 0.32376
[23 empty] | 0.3162 | 0.31824 | 0.31177 | 0.32381
[23 empty] | 0.31627 | 0.31828 | 0.31184 | 0.32386
[23 empty] | 0.31634 | 0.31833 | 0.31191 | 0.3239
[23 empty] | 0.31642 | 0.31838 | 0.31198 | 0.32395
[23 empty] | 0.31649 | 0.31844 | 0.31205 | 0.32401
[23 empty] | 0.31656 | 0.31849 | 0.31213 | 0.32406
[23 empty] | 0.31663 | 0.31854 | 0.3122 | 0.32412
[23 empty] | 0.31671 | 0.3186 | 0.31227 | 0.32417
[23 empty] | 0.31678 | 0.31866 | 0.31235 | 0.32423
[23 empty] | 0.31685 | 0.31872 | 0.31242 | 0.32429
[23 empty] | 0.31693 | 0.31878 | 0.31249 | 0.32435
[23 empty] | 0.317 | 0.31884 | 0.31257 | 0.32441
[23 empty] | 0.31708 | 0.31891 | 0.31264 | 0.32448
[23 empty] | 0.31715 | 0.31897 | 0.31272 | 0.32454
[23 empty] | 0.31722 | 0.31904 | 0.31279 | 0.32461
[23 empty] | 0.3173 | 0.31911 | 0.31286 | 0.32468
[23 empty] | 0.31737 | 0.31917 | 0.31294 | 0.32475
[23 empty] | 0.31744 | 0.31925 | 0.31301 | 0.32482
[23 empty] | 0.31752 | 0.31932 | 0.31308 | 0.32489
[23 empty] | 0.31759 | 0.31939 | 0.31316 | 0.32496
[23 empty] | 0.31766 | 0.31946 | 0.31323 | 0.32503
[23 empty] | 0.31774 | 0.31954 | 0.3133 | 0.32511
[23 empty] | 0.31781 | 0.31962 | 0.31338 | 0.32519
[23 empty] | 0.31788 | 0.31969 | 0.31345 | 0.32526
[23 empty] | 0.31796 | 0.31977 | 0.31352 | 0.32534
[23 empty] | 0.31803 | 0.31985 | 0.31359 | 0.32542
[23 empty] | 0.3181 | 0.31993 | 0.31367 | 0.3255
[23 empty] | 0.31817 | 0.32002 | 0.31374 | 0.32559
[23 empty] | 0.31824 | 0.3201 | 0.31381 | 0.32567
[23 empty] | 0.31831 | 0.32018 | 0.31388 | 0.32575
[23 empty] | 0.31838 | 0.32027 | 0.31395 | 0.32584
[23 empty] | 0.31845 | 0.32035 | 0.31402 | 0.32593
[23 empty] | 0.31852 | 0.32044 | 0.31409 | 0.32601
[23 empty] | 0.31859 | 0.32053 | 0.31416 | 0.3261
[23 empty] | 0.31866 | 0.32062 | 0.31423 | 0.32619
[23 empty] | 0.31873 | 0.32071 | 0.3143 | 0.32628
[23 empty] | 0.3188 | 0.3208 | 0.31436 | 0.32637
[23 empty] | 0.31887 | 0.32089 | 0.31443 | 0.32646
[23 empty] | 0.31893 | 0.32098 | 0.3145 | 0.32655
[23 empty] | 0.319 | 0.32108 | 0.31457 | 0.32665
[23 empty] | 0.31907 | 0.32117 | 0.31463 | 0.32674
[23 empty] | 0.31913 | 0.32126 | 0.3147 | 0.32683
[23 empty] | 0.3192 | 0.32136 | 0.31476 | 0.32693
[23 empty] | 0.31926 | 0.32145 | 0.31483 | 0.32702
[23 empty] | 0.31932 | 0.32155 | 0.31489 | 0.32712
[23 empty] | 0.31939 | 0.32165 | 0.31495 | 0.32722
[23 empty] | 0.31945 | 0.32174 | 0.31501 | 0.32732
[23 empty] | 0.31951 | 0.32184 | 0.31508 | 0.32741
[23 empty] | 0.31957 | 0.32194 | 0.31514 | 0.32751